## Saturated
|  | Specific Volume (m3/kg) |  | Specific Internal Energy (KJ/kg) |  |  | Specific Enthalpy (KJ/kg) |  |  | Specific Entropy (KJ/ kg K)
P ( bar ) | T ( C ) | Sat liq (vL) | Sat vap (vV) | Sat Liq. (uL) | Evap. | Sat. Vap (uV) | Sat Liq (hL) | Evap | Sat. Vap (hV) | Sat Liq (sL) | Evap | Sat Liq (sV)
0.01 | 6.9696 | 0.0010001 | 129.1833 | 29.2972 | 2355.2015 | 2384.4987 | 29.2982 | 2484.3838 | 2513.682 | 0.10591 | 8.869 | 8.9749
0.02 | 17.4953 | 0.0010014 | 66.9896 | 73.4326 | 2325.4997 | 2398.9323 | 73.4346 | 2459.477 | 2532.9116 | 0.26058 | 8.4621 | 8.7227
0.03 | 24.0799 | 0.0010028 | 45.655 | 100.9872 | 2306.9245 | 2407.9117 | 100.9902 | 2443.8866 | 2544.8767 | 0.35433 | 8.2222 | 8.5766
0.04 | 28.9615 | 0.0010041 | 34.7925 | 121.3995 | 2293.1398 | 2414.5394 | 121.4036 | 2432.3057 | 2553.7093 | 0.42245 | 8.051 | 8.4735
0.05 | 32.8755 | 0.0010053 | 28.1863 | 137.7601 | 2282.0735 | 2419.8336 | 137.7651 | 2423 | 2560.7651 | 0.47625 | 7.9177 | 8.3939
0.06 | 36.1603 | 0.0010064 | 23.7342 | 151.488 | 2272.774 | 2424.262 | 151.494 | 2415.1733 | 2566.6673 | 0.52087 | 7.8083 | 8.3291
0.07 | 39.0009 | 0.0010075 | 20.5252 | 163.3585 | 2264.7215 | 2428.08 | 163.3655 | 2408.3905 | 2571.756 | 0.55908 | 7.7155 | 8.2746
0.08 | 41.5101 | 0.0010085 | 18.0994 | 173.8437 | 2257.5994 | 2431.4431 | 173.8518 | 2402.3869 | 2576.2386 | 0.59253 | 7.6349 | 8.2274
0.09 | 43.7618 | 0.0010094 | 16.1997 | 183.2534 | 2251.2 | 2434.4534 | 183.2625 | 2396.9884 | 2580.2509 | 0.62233 | 7.5636 | 8.1859
0.1 | 45.8075 | 0.0010103 | 14.6706 | 191.8022 | 2245.3792 | 2437.1814 | 191.8123 | 2392.0746 | 2583.8869 | 0.64922 | 7.4997 | 8.1489
0.11 | 47.6843 | 0.0010111 | 13.4124 | 199.6453 | 2240.0329 | 2439.6781 | 199.6564 | 2387.5584 | 2587.2148 | 0.67374 | 7.4417 | 8.1155
0.12 | 49.4198 | 0.0010119 | 12.3586 | 206.8986 | 2235.0832 | 2441.9818 | 206.9107 | 2383.3745 | 2590.2853 | 0.69628 | 7.3887 | 8.085
0.13 | 51.0353 | 0.0010126 | 11.4627 | 213.6512 | 2230.4705 | 2444.1217 | 213.6644 | 2379.473 | 2593.1373 | 0.71716 | 7.3399 | 8.057
0.14 | 52.5477 | 0.0010133 | 10.6915 | 219.973 | 2226.1477 | 2446.1207 | 219.9872 | 2375.8145 | 2595.8016 | 0.73662 | 7.2945 | 8.0312
0.15 | 53.9703 | 0.001014 | 10.0204 | 225.9199 | 2222.0773 | 2447.9972 | 225.9351 | 2372.3675 | 2598.3026 | 0.75484 | 7.2523 | 8.0071
0.16 | 55.3139 | 0.0010147 | 9.4309 | 231.5375 | 2218.2286 | 2449.7661 | 231.5537 | 2369.1065 | 2600.6602 | 0.77198 | 7.2127 | 7.9847
0.17 | 56.5876 | 0.0010153 | 8.9089 | 236.8633 | 2214.5765 | 2451.4398 | 236.8805 | 2366.0103 | 2602.8908 | 0.78816 | 7.1754 | 7.9636
0.18 | 57.7989 | 0.001016 | 8.4433 | 241.9285 | 2211.1 | 2453.0285 | 241.9468 | 2363.0614 | 2605.0082 | 0.80349 | 7.1403 | 7.9437
0.19 | 58.9541 | 0.0010166 | 8.0254 | 246.7597 | 2207.7812 | 2454.5409 | 246.779 | 2360.2447 | 2607.0238 | 0.81807 | 7.1069 | 7.925
0.2 | 60.0586 | 0.0010171 | 7.6482 | 251.3794 | 2204.605 | 2455.9844 | 251.3997 | 2357.5477 | 2608.9475 | 0.83195 | 7.0753 | 7.9072
0.21 | 61.1171 | 0.0010177 | 7.3058 | 255.8069 | 2201.5584 | 2457.3653 | 255.8283 | 2354.9595 | 2610.7877 | 0.84522 | 7.0451 | 7.8904
0.22 | 62.1335 | 0.0010183 | 6.9938 | 260.0589 | 2198.6302 | 2458.6891 | 260.0813 | 2352.4705 | 2612.5518 | 0.85792 | 7.0164 | 7.8743
0.23 | 63.1113 | 0.0010188 | 6.7081 | 264.1502 | 2195.8104 | 2459.9606 | 264.1736 | 2350.0726 | 2614.2462 | 0.8701 | 6.9888 | 7.8589
0.24 | 64.0537 | 0.0010193 | 6.4455 | 268.0934 | 2193.0906 | 2461.184 | 268.1179 | 2347.7585 | 2615.8764 | 0.88182 | 6.9624 | 7.8442
0.25 | 64.9633 | 0.0010198 | 6.2034 | 271.8999 | 2190.463 | 2462.3629 | 271.9254 | 2345.5219 | 2617.4473 | 0.89309 | 6.9371 | 7.8302
0.26 | 65.8425 | 0.0010203 | 5.9793 | 275.5798 | 2187.9209 | 2463.5006 | 275.6063 | 2343.3571 | 2618.9634 | 0.90396 | 6.9127 | 7.8167
0.27 | 66.6935 | 0.0010208 | 5.7714 | 279.1419 | 2185.4583 | 2464.6002 | 279.1695 | 2341.259 | 2620.4285 | 0.91445 | 6.8892 | 7.8037
0.28 | 67.5182 | 0.0010213 | 5.5779 | 282.5943 | 2183.0698 | 2465.6641 | 282.6229 | 2339.2232 | 2621.8461 | 0.9246 | 6.8666 | 7.7912
0.29 | 68.3183 | 0.0010218 | 5.3974 | 285.9442 | 2180.7506 | 2466.6948 | 285.9738 | 2337.2456 | 2623.2194 | 0.93442 | 6.8447 | 7.7791
0.3 | 69.0954 | 0.0010222 | 5.2286 | 289.198 | 2178.4963 | 2467.6943 | 289.2287 | 2335.3225 | 2624.5511 | 0.94394 | 6.8235 | 7.7675
0.31 | 69.8509 | 0.0010227 | 5.0703 | 292.3617 | 2176.303 | 2468.6646 | 292.3934 | 2333.4506 | 2625.8439 | 0.95317 | 6.803 | 7.7562
0.32 | 70.5861 | 0.0010231 | 4.9216 | 295.4405 | 2174.167 | 2469.6075 | 295.4733 | 2331.6268 | 2627.1001 | 0.96214 | 6.7832 | 7.7453
0.33 | 71.302 | 0.0010235 | 4.7817 | 298.4394 | 2172.085 | 2470.5244 | 298.4732 | 2329.8485 | 2628.3217 | 0.97085 | 6.7639 | 7.7348
0.34 | 71.9999 | 0.001024 | 4.6498 | 301.3629 | 2170.0541 | 2471.4169 | 301.3977 | 2328.1131 | 2629.5107 | 0.97933 | 6.7452 | 7.7245
0.35 | 72.6807 | 0.0010244 | 4.5252 | 304.2149 | 2168.0715 | 2472.2863 | 304.2507 | 2326.4182 | 2630.669 | 0.98759 | 6.727 | 7.7146
0.36 | 73.3452 | 0.0010248 | 4.4073 | 306.9992 | 2166.1346 | 2473.1339 | 307.0361 | 2324.7619 | 2631.798 | 0.99563 | 6.7093 | 7.705
0.37 | 73.9944 | 0.0010252 | 4.2956 | 309.7194 | 2164.2412 | 2473.9606 | 309.7573 | 2323.1421 | 2632.8994 | 1.0035 | 6.6921 | 7.6956
0.38 | 74.6289 | 0.0010256 | 4.1897 | 312.3786 | 2162.3891 | 2474.7677 | 312.4175 | 2321.557 | 2633.9745 | 1.0111 | 6.6754 | 7.6865
0.39 | 75.2495 | 0.001026 | 4.0889 | 314.9796 | 2160.5763 | 2475.556 | 315.0197 | 2320.0049 | 2635.0246 | 1.0186 | 6.659 | 7.6776
0.4 | 75.8568 | 0.0010264 | 3.9931 | 317.5254 | 2158.801 | 2476.3264 | 317.5665 | 2318.4844 | 2636.0508 | 1.0259 | 6.6431 | 7.669
0.41 | 76.4515 | 0.0010267 | 3.9018 | 320.0184 | 2157.0614 | 2477.0798 | 320.0605 | 2316.9938 | 2637.0544 | 1.033 | 6.6275 | 7.6605
0.42 | 77.0341 | 0.0010271 | 3.8147 | 322.461 | 2155.3559 | 2477.817 | 322.5042 | 2315.5321 | 2638.0362 | 1.04 | 6.6123 | 7.6523
0.43 | 77.6051 | 0.0010275 | 3.7316 | 324.8554 | 2153.6831 | 2478.5386 | 324.8996 | 2314.0977 | 2638.9974 | 1.0469 | 6.5974 | 7.6443
0.44 | 78.1651 | 0.0010278 | 3.6521 | 327.2037 | 2152.0416 | 2479.2453 | 327.2489 | 2312.6897 | 2639.9387 | 1.0535 | 6.5829 | 7.6365
0.45 | 78.7145 | 0.0010282 | 3.5761 | 329.5078 | 2150.43 | 2479.9378 | 329.554 | 2311.3069 | 2640.8609 | 1.0601 | 6.5687 | 7.6288
0.46 | 79.2537 | 0.0010286 | 3.5032 | 331.7694 | 2148.8472 | 2480.6166 | 331.8167 | 2309.9483 | 2641.765 | 1.0665 | 6.5548 | 7.6213
0.47 | 79.7832 | 0.0010289 | 3.4334 | 333.9904 | 2147.2919 | 2481.2823 | 334.0387 | 2308.6129 | 2642.6516 | 1.0728 | 6.5412 | 7.614
0.48 | 80.3033 | 0.0010292 | 3.3664 | 336.1722 | 2145.7632 | 2481.9354 | 336.2216 | 2307.2998 | 2643.5214 | 1.079 | 6.5279 | 7.6068
0.49 | 80.8143 | 0.0010296 | 3.302 | 338.3165 | 2144.2599 | 2482.5764 | 338.3669 | 2306.0082 | 2644.3751 | 1.0851 | 6.5148 | 7.5998
0.5 | 81.3167 | 0.0010299 | 3.2401 | 340.4245 | 2142.7812 | 2483.2058 | 340.476 | 2304.7372 | 2645.2132 | 1.091 | 6.502 | 7.593
0.51 | 81.8108 | 0.0010302 | 3.1806 | 342.4977 | 2141.3262 | 2483.8239 | 342.5503 | 2303.4862 | 2646.0364 | 1.0969 | 6.4894 | 7.5862
0.52 | 82.2967 | 0.0010306 | 3.1233 | 344.5373 | 2139.894 | 2484.4313 | 344.5909 | 2302.2543 | 2646.8452 | 1.1026 | 6.477 | 7.5796
0.53 | 82.7749 | 0.0010309 | 3.0681 | 346.5445 | 2138.4838 | 2485.0282 | 346.5991 | 2301.041 | 2647.6401 | 1.1082 | 6.4649 | 7.5732
0.54 | 83.2456 | 0.0010312 | 3.0149 | 348.5203 | 2137.0948 | 2485.6151 | 348.576 | 2299.8456 | 2648.4216 | 1.1138 | 6.453 | 7.5668
0.55 | 83.7091 | 0.0010315 | 2.9636 | 350.466 | 2135.7263 | 2486.1923 | 350.5227 | 2298.6674 | 2649.1901 | 1.1192 | 6.4414 | 7.5606
0.56 | 84.1656 | 0.0010318 | 2.914 | 352.3824 | 2134.3777 | 2486.7601 | 352.4402 | 2297.5059 | 2649.9461 | 1.1246 | 6.4299 | 7.5545
0.57 | 84.6152 | 0.0010321 | 2.8662 | 354.2706 | 2133.0482 | 2487.3188 | 354.3294 | 2296.3607 | 2650.6901 | 1.1299 | 6.4186 | 7.5485
0.58 | 85.0584 | 0.0010325 | 2.8199 | 356.1314 | 2131.7373 | 2487.8688 | 356.1913 | 2295.231 | 2651.4223 | 1.1351 | 6.4075 | 7.5426
0.59 | 85.4951 | 0.0010328 | 2.7751 | 357.9658 | 2130.4444 | 2488.4102 | 358.0267 | 2294.1165 | 2652.1432 | 1.1402 | 6.3966 | 7.5368
0.6 | 85.9258 | 0.0010331 | 2.7318 | 359.7745 | 2129.1689 | 2488.9435 | 359.8365 | 2293.0167 | 2652.8532 | 1.1452 | 6.3859 | 7.5311
0.61 | 86.3505 | 0.0010334 | 2.6899 | 361.5584 | 2127.9103 | 2489.4687 | 361.6214 | 2291.9311 | 2653.5525 | 1.1502 | 6.3753 | 7.5255
0.62 | 86.7693 | 0.0010336 | 2.6493 | 363.3182 | 2126.6681 | 2489.9863 | 363.3822 | 2290.8593 | 2654.2415 | 1.1551 | 6.3649 | 7.52
0.63 | 87.1826 | 0.0010339 | 2.6099 | 365.0545 | 2125.4418 | 2490.4963 | 365.1197 | 2289.8009 | 2654.9206 | 1.1599 | 6.3547 | 7.5146
0.64 | 87.5905 | 0.0010342 | 2.5717 | 366.7682 | 2124.2309 | 2490.9991 | 366.8344 | 2288.7556 | 2655.5899 | 1.1647 | 6.3446 | 7.5092
0.65 | 87.993 | 0.0010345 | 2.5347 | 368.4598 | 2123.0351 | 2491.4948 | 368.527 | 2287.7228 | 2656.2498 | 1.1694 | 6.3346 | 7.504
0.66 | 88.3904 | 0.0010348 | 2.4987 | 370.1299 | 2121.8538 | 2491.9837 | 370.1982 | 2286.7024 | 2656.9006 | 1.174 | 6.3249 | 7.4988
0.67 | 88.7829 | 0.0010351 | 2.4638 | 371.7792 | 2120.6867 | 2492.4659 | 371.8486 | 2285.6939 | 2657.5425 | 1.1785 | 6.3152 | 7.4938
0.68 | 89.1704 | 0.0010353 | 2.4299 | 373.4083 | 2119.5333 | 2492.9416 | 373.4787 | 2284.697 | 2658.1757 | 1.183 | 6.3057 | 7.4887
0.69 | 89.5533 | 0.0010356 | 2.3969 | 375.0176 | 2118.3934 | 2493.411 | 375.0891 | 2283.7115 | 2658.8005 | 1.1875 | 6.2963 | 7.4838
0.7 | 89.9315 | 0.0010359 | 2.3649 | 376.6078 | 2117.2665 | 2493.8743 | 376.6803 | 2282.7369 | 2659.4172 | 1.1919 | 6.2871 | 7.479
0.71 | 90.3053 | 0.0010362 | 2.3337 | 378.1793 | 2116.1523 | 2494.3316 | 378.2528 | 2281.7731 | 2660.0259 | 1.1962 | 6.278 | 7.4742
0.72 | 90.6747 | 0.0010364 | 2.3034 | 379.7325 | 2115.0506 | 2494.7831 | 379.8071 | 2280.8197 | 2660.6268 | 1.2005 | 6.269 | 7.4694
0.73 | 91.0398 | 0.0010367 | 2.2739 | 381.2681 | 2113.9608 | 2495.2289 | 381.3437 | 2279.8765 | 2661.2202 | 1.2047 | 6.2601 | 7.4648
0.74 | 91.4008 | 0.001037 | 2.2451 | 382.7863 | 2112.8829 | 2495.6692 | 382.863 | 2278.9432 | 2661.8062 | 1.2088 | 6.2513 | 7.4602
0.75 | 91.7578 | 0.0010372 | 2.2171 | 384.2877 | 2111.8164 | 2496.1041 | 384.3655 | 2278.0196 | 2662.3851 | 1.213 | 6.2427 | 7.4557
0.76 | 92.1108 | 0.0010375 | 2.1898 | 385.7726 | 2110.7612 | 2496.5338 | 385.8515 | 2277.1055 | 2662.9569 | 1.217 | 6.2342 | 7.4512
0.77 | 92.46 | 0.0010377 | 2.1632 | 387.2415 | 2109.7169 | 2496.9584 | 387.3214 | 2276.2005 | 2663.522 | 1.2211 | 6.2257 | 7.4468
0.78 | 92.8054 | 0.001038 | 2.1372 | 388.6947 | 2108.6832 | 2497.3779 | 388.7757 | 2275.3046 | 2664.0803 | 1.225 | 6.2174 | 7.4424
0.79 | 93.1472 | 0.0010382 | 2.1119 | 390.1327 | 2107.6599 | 2497.7926 | 390.2147 | 2274.4175 | 2664.6322 | 1.229 | 6.2092 | 7.4381
0.8 | 93.4854 | 0.0010385 | 2.0872 | 391.5557 | 2106.6469 | 2498.2025 | 391.6388 | 2273.5389 | 2665.1777 | 1.2328 | 6.2011 | 7.4339
0.81 | 93.82 | 0.0010387 | 2.0631 | 392.9641 | 2105.6437 | 2498.6078 | 393.0482 | 2272.6688 | 2665.717 | 1.2367 | 6.193 | 7.4297
0.82 | 94.1513 | 0.001039 | 2.0395 | 394.3582 | 2104.6503 | 2499.0086 | 394.4434 | 2271.8068 | 2666.2503 | 1.2405 | 6.1851 | 7.4256
0.83 | 94.4792 | 0.0010392 | 2.0165 | 395.7384 | 2103.6664 | 2499.4048 | 395.8247 | 2270.9529 | 2666.7776 | 1.2442 | 6.1773 | 7.4215
0.84 | 94.8039 | 0.0010395 | 1.9941 | 397.105 | 2102.6918 | 2499.7968 | 397.1923 | 2270.1068 | 2667.2991 | 1.2479 | 6.1695 | 7.4175
0.85 | 95.1253 | 0.0010397 | 1.9721 | 398.4582 | 2101.7263 | 2500.1845 | 398.5466 | 2269.2684 | 2667.815 | 1.2516 | 6.1618 | 7.4135
0.86 | 95.4437 | 0.00104 | 1.9507 | 399.7984 | 2100.7697 | 2500.5681 | 399.8878 | 2268.4376 | 2668.3254 | 1.2553 | 6.1543 | 7.4095
0.87 | 95.7589 | 0.0010402 | 1.9297 | 401.1258 | 2099.8218 | 2500.9476 | 401.2163 | 2267.614 | 2668.8303 | 1.2589 | 6.1468 | 7.4056
0.88 | 96.0712 | 0.0010404 | 1.9092 | 402.4407 | 2098.8824 | 2501.3231 | 402.5323 | 2266.7977 | 2669.3299 | 1.2624 | 6.1394 | 7.4018
0.89 | 96.3806 | 0.0010407 | 1.8891 | 403.7434 | 2097.9513 | 2501.6947 | 403.836 | 2265.9884 | 2669.8244 | 1.2659 | 6.132 | 7.398
0.9 | 96.687 | 0.0010409 | 1.8695 | 405.0341 | 2097.0284 | 2502.0625 | 405.1278 | 2265.186 | 2670.3138 | 1.2694 | 6.1248 | 7.3942
0.91 | 96.9907 | 0.0010411 | 1.8502 | 406.313 | 2096.1136 | 2502.4266 | 406.4078 | 2264.3904 | 2670.7981 | 1.2729 | 6.1176 | 7.3905
0.92 | 97.2916 | 0.0010414 | 1.8314 | 407.5805 | 2095.2066 | 2502.787 | 407.6763 | 2263.6014 | 2671.2777 | 1.2763 | 6.1105 | 7.3868
0.93 | 97.5898 | 0.0010416 | 1.813 | 408.8367 | 2094.3072 | 2503.1439 | 408.9335 | 2262.8189 | 2671.7524 | 1.2797 | 6.1035 | 7.3832
0.94 | 97.8854 | 0.0010418 | 1.7949 | 410.0818 | 2093.4155 | 2503.4972 | 410.1797 | 2262.0428 | 2672.2225 | 1.2831 | 6.0965 | 7.3796
0.95 | 98.1783 | 0.001042 | 1.7773 | 411.3161 | 2092.5311 | 2503.8471 | 411.4151 | 2261.2729 | 2672.688 | 1.2864 | 6.0897 | 7.376
0.96 | 98.4687 | 0.0010423 | 1.76 | 412.5397 | 2091.6539 | 2504.1937 | 412.6398 | 2260.5091 | 2673.1489 | 1.2897 | 6.0828 | 7.3725
0.97 | 98.7567 | 0.0010425 | 1.743 | 413.753 | 2090.7839 | 2504.5369 | 413.8541 | 2259.7514 | 2673.6055 | 1.2929 | 6.0761 | 7.369
0.98 | 99.0421 | 0.0010427 | 1.7263 | 414.956 | 2089.9209 | 2504.8769 | 415.0582 | 2258.9996 | 2674.0578 | 1.2962 | 6.0694 | 7.3656
0.99 | 99.3252 | 0.0010429 | 1.71 | 416.149 | 2089.0647 | 2505.2137 | 416.2523 | 2258.2535 | 2674.5058 | 1.2994 | 6.0628 | 7.3622
1 | 99.6059 | 0.0010431 | 1.694 | 417.3322 | 2088.2152 | 2505.5474 | 417.4365 | 2257.5132 | 2674.9496 | 1.3026 | 6.0562 | 7.3588
1.1 | 102.2923 | 0.0010453 | 1.5496 | 428.6597 | 2080.0649 | 2508.7246 | 428.7746 | 2250.4007 | 2679.1753 | 1.3328 | 5.994 | 7.3268
1.2 | 104.7838 | 0.0010473 | 1.4284 | 439.1737 | 2072.4709 | 2511.6446 | 439.2994 | 2243.7587 | 2683.058 | 1.3608 | 5.9369 | 7.2976
1.3 | 107.1095 | 0.0010492 | 1.3254 | 448.9952 | 2065.3509 | 2514.3461 | 449.1316 | 2237.5179 | 2686.6495 | 1.3867 | 5.8842 | 7.2708
1.4 | 109.2921 | 0.001051 | 1.2366 | 458.2195 | 2058.6402 | 2516.8597 | 458.3666 | 2231.6238 | 2689.9904 | 1.4109 | 5.8352 | 7.246
1.5 | 111.35 | 0.0010527 | 1.1594 | 466.9228 | 2052.2868 | 2519.2096 | 467.0807 | 2226.0325 | 2693.1133 | 1.4335 | 5.7894 | 7.2229
1.6 | 113.2982 | 0.0010544 | 1.0914 | 475.1675 | 2046.2484 | 2521.4159 | 475.3362 | 2220.7084 | 2696.0445 | 1.4549 | 5.7464 | 7.2014
1.7 | 115.1489 | 0.001056 | 1.0312 | 483.0049 | 2040.49 | 2523.4949 | 483.1844 | 2215.6217 | 2698.8061 | 1.4752 | 5.7059 | 7.1811
1.8 | 116.9124 | 0.0010576 | 0.97753 | 490.478 | 2034.9821 | 2525.4602 | 490.6684 | 2210.7478 | 2701.4162 | 1.4944 | 5.6677 | 7.162
1.9 | 118.5975 | 0.0010591 | 0.9293 | 497.6233 | 2029.7 | 2527.3234 | 497.8245 | 2206.0657 | 2703.8902 | 1.5127 | 5.6313 | 7.144
2 | 120.2115 | 0.0010605 | 0.88574 | 504.4717 | 2024.6226 | 2529.0943 | 504.6838 | 2201.5575 | 2706.2413 | 1.5301 | 5.5968 | 7.1269
2.1 | 121.761 | 0.0010619 | 0.84619 | 511.05 | 2019.7315 | 2530.7815 | 511.273 | 2197.2078 | 2708.4808 | 1.5468 | 5.5638 | 7.1106
2.2 | 123.2514 | 0.0010633 | 0.81012 | 517.3813 | 2015.011 | 2532.3923 | 517.6152 | 2193.0032 | 2710.6184 | 1.5628 | 5.5323 | 7.0951
2.3 | 124.6875 | 0.0010646 | 0.77709 | 523.4858 | 2010.4472 | 2533.933 | 523.7306 | 2188.9321 | 2712.6627 | 1.5782 | 5.5021 | 7.0802
2.4 | 126.0737 | 0.0010659 | 0.74672 | 529.3812 | 2006.028 | 2535.4092 | 529.637 | 2184.9841 | 2714.6211 | 1.593 | 5.4731 | 7.066
2.5 | 127.4136 | 0.0010672 | 0.7187 | 535.0833 | 2001.7427 | 2536.826 | 535.3501 | 2181.1501 | 2716.5003 | 1.6072 | 5.4452 | 7.0524
2.6 | 128.7107 | 0.0010685 | 0.69276 | 540.6061 | 1997.5817 | 2538.1877 | 540.8839 | 2177.4222 | 2718.306 | 1.621 | 5.4183 | 7.0393
2.7 | 129.9679 | 0.0010697 | 0.66869 | 545.9618 | 1993.5364 | 2539.4982 | 546.2506 | 2173.793 | 2720.0436 | 1.6343 | 5.3924 | 7.0267
2.8 | 131.1878 | 0.0010709 | 0.64627 | 551.1618 | 1989.5993 | 2540.7611 | 551.4616 | 2170.256 | 2721.7176 | 1.6472 | 5.3674 | 7.0146
2.9 | 132.3729 | 0.001072 | 0.62536 | 556.216 | 1985.7634 | 2541.9794 | 556.5269 | 2166.8056 | 2723.3324 | 1.6597 | 5.3432 | 7.0029
3 | 133.5254 | 0.0010732 | 0.60579 | 561.1335 | 1982.0226 | 2543.156 | 561.4554 | 2163.4363 | 2724.8917 | 1.6718 | 5.3198 | 6.9916
3.1 | 134.6471 | 0.0010743 | 0.58744 | 565.9225 | 1978.3711 | 2544.2936 | 566.2555 | 2160.1434 | 2726.3988 | 1.6835 | 5.2971 | 6.9806
3.2 | 135.74 | 0.0010754 | 0.5702 | 570.5905 | 1974.8039 | 2545.3944 | 570.9346 | 2156.9225 | 2727.8571 | 1.695 | 5.2751 | 6.97
3.3 | 136.8055 | 0.0010765 | 0.55397 | 575.1443 | 1971.3163 | 2546.4606 | 575.4995 | 2153.7697 | 2729.2692 | 1.7061 | 5.2537 | 6.9597
3.4 | 137.8453 | 0.0010775 | 0.53866 | 579.5902 | 1967.9039 | 2547.4941 | 579.9565 | 2150.6813 | 2730.6378 | 1.7169 | 5.2329 | 6.9498
3.5 | 138.8607 | 0.0010786 | 0.5242 | 583.9338 | 1964.5629 | 2548.4967 | 584.3113 | 2147.6539 | 2731.9652 | 1.7275 | 5.2126 | 6.9401
3.6 | 139.853 | 0.0010796 | 0.51051 | 588.1806 | 1961.2895 | 2549.4701 | 588.5692 | 2144.6845 | 2733.2538 | 1.7378 | 5.1929 | 6.9307
3.7 | 140.8233 | 0.0010806 | 0.49754 | 592.3352 | 1958.0805 | 2550.4158 | 592.7351 | 2141.7703 | 2734.5054 | 1.7478 | 5.1737 | 6.9215
3.8 | 141.7726 | 0.0010816 | 0.48523 | 596.4023 | 1954.9328 | 2551.3351 | 596.8133 | 2138.9086 | 2735.7219 | 1.7576 | 5.155 | 6.9126
3.9 | 142.7021 | 0.0010826 | 0.47353 | 600.386 | 1951.8435 | 2552.2294 | 600.8082 | 2136.097 | 2736.9051 | 1.7672 | 5.1367 | 6.9039
4 | 143.6125 | 0.0010836 | 0.46239 | 604.2901 | 1948.8099 | 2553.0999 | 604.7235 | 2133.3331 | 2738.0566 | 1.7766 | 5.1188 | 6.8954
4.1 | 144.5049 | 0.0010845 | 0.45178 | 608.1182 | 1945.8295 | 2553.9477 | 608.5628 | 2130.615 | 2739.1778 | 1.7858 | 5.1014 | 6.8872
4.2 | 145.3799 | 0.0010855 | 0.44166 | 611.8737 | 1942.9001 | 2554.7737 | 612.3296 | 2127.9406 | 2740.2702 | 1.7948 | 5.0843 | 6.8791
4.3 | 146.2383 | 0.0010864 | 0.43199 | 615.5597 | 1940.0194 | 2555.5791 | 616.0268 | 2125.3081 | 2741.3349 | 1.8036 | 5.0676 | 6.8712
4.4 | 147.0808 | 0.0010873 | 0.42275 | 619.1791 | 1937.1856 | 2556.3646 | 619.6575 | 2122.7158 | 2742.3733 | 1.8122 | 5.0513 | 6.8635
4.5 | 147.9081 | 0.0010882 | 0.4139 | 622.7346 | 1934.3966 | 2557.1312 | 623.2243 | 2120.1621 | 2743.3864 | 1.8206 | 5.0353 | 6.856
4.6 | 148.7208 | 0.0010891 | 0.40543 | 626.2289 | 1931.6507 | 2557.8796 | 626.7299 | 2117.6454 | 2744.3753 | 1.8289 | 5.0197 | 6.8486
4.7 | 149.5194 | 0.00109 | 0.3973 | 629.6643 | 1928.9462 | 2558.6105 | 630.1766 | 2115.1644 | 2745.341 | 1.8371 | 5.0043 | 6.8414
4.8 | 150.3045 | 0.0010908 | 0.3895 | 633.043 | 1926.2817 | 2559.3247 | 633.5666 | 2112.7177 | 2746.2843 | 1.845 | 4.9892 | 6.8343
4.9 | 151.0766 | 0.0010917 | 0.38201 | 636.3673 | 1923.6555 | 2560.0228 | 636.9022 | 2110.3041 | 2747.2063 | 1.8529 | 4.9745 | 6.8274
5 | 151.8362 | 0.0010926 | 0.3748 | 639.6391 | 1921.0663 | 2560.7054 | 640.1853 | 2107.9223 | 2748.1076 | 1.8606 | 4.96 | 6.8206
5.1 | 152.5838 | 0.0010934 | 0.36787 | 642.8602 | 1918.5129 | 2561.3731 | 643.4179 | 2105.5712 | 2748.9891 | 1.8682 | 4.9458 | 6.8139
5.2 | 153.3197 | 0.0010942 | 0.3612 | 646.0326 | 1915.9939 | 2562.0265 | 646.6016 | 2103.2499 | 2749.8515 | 1.8756 | 4.9318 | 6.8074
5.3 | 154.0444 | 0.0010951 | 0.35477 | 649.1579 | 1913.5081 | 2562.666 | 649.7383 | 2100.9573 | 2750.6955 | 1.8829 | 4.918 | 6.801
5.4 | 154.7582 | 0.0010959 | 0.34857 | 652.2377 | 1911.0546 | 2563.2922 | 652.8295 | 2098.6923 | 2751.5218 | 1.8901 | 4.9045 | 6.7947
5.5 | 155.4615 | 0.0010967 | 0.34259 | 655.2735 | 1908.6321 | 2563.9056 | 655.8767 | 2096.4542 | 2752.3309 | 1.8972 | 4.8913 | 6.7885
5.6 | 156.1547 | 0.0010975 | 0.33682 | 658.2667 | 1906.2397 | 2564.5065 | 658.8813 | 2094.2421 | 2753.1234 | 1.9042 | 4.8782 | 6.7824
5.7 | 156.8381 | 0.0010983 | 0.33124 | 661.2188 | 1903.8765 | 2565.0953 | 661.8448 | 2092.0552 | 2753.9 | 1.9111 | 4.8654 | 6.7765
5.8 | 157.512 | 0.0010991 | 0.32584 | 664.1311 | 1901.5415 | 2565.6726 | 664.7685 | 2089.8926 | 2754.6611 | 1.9179 | 4.8528 | 6.7706
5.9 | 158.1767 | 0.0010998 | 0.32062 | 667.0047 | 1899.2339 | 2566.2386 | 667.6536 | 2087.7537 | 2755.4072 | 1.9245 | 4.8403 | 6.7648
6 | 158.8324 | 0.0011006 | 0.31558 | 669.8408 | 1896.9529 | 2566.7937 | 670.5012 | 2085.6377 | 2756.1389 | 1.9311 | 4.8281 | 6.7592
6.1 | 159.4795 | 0.0011014 | 0.31069 | 672.6407 | 1894.6976 | 2567.3383 | 673.3125 | 2083.544 | 2756.8565 | 1.9376 | 4.816 | 6.7536
6.2 | 160.1182 | 0.0011021 | 0.30595 | 675.4053 | 1892.4674 | 2567.8727 | 676.0886 | 2081.4719 | 2757.5605 | 1.944 | 4.8041 | 6.7481
6.3 | 160.7488 | 0.0011029 | 0.30136 | 678.1357 | 1890.2614 | 2568.3972 | 678.8305 | 2079.4208 | 2758.2514 | 1.9503 | 4.7924 | 6.7427
6.4 | 161.3714 | 0.0011036 | 0.2969 | 680.8329 | 1888.0791 | 2568.912 | 681.5392 | 2077.3902 | 2758.9294 | 1.9565 | 4.7809 | 6.7374
6.5 | 161.9863 | 0.0011044 | 0.29258 | 683.4978 | 1885.9198 | 2569.4175 | 684.2156 | 2075.3794 | 2759.595 | 1.9626 | 4.7695 | 6.7321
6.6 | 162.5938 | 0.0011051 | 0.28839 | 686.1312 | 1883.7828 | 2569.914 | 686.8606 | 2073.388 | 2760.2486 | 1.9686 | 4.7583 | 6.7269
6.7 | 163.194 | 0.0011058 | 0.28431 | 688.7342 | 1881.6675 | 2570.4017 | 689.4751 | 2071.4154 | 2760.8905 | 1.9746 | 4.7472 | 6.7218
6.8 | 163.7871 | 0.0011065 | 0.28035 | 691.3074 | 1879.5734 | 2570.8808 | 692.0598 | 2069.4611 | 2761.521 | 1.9805 | 4.7363 | 6.7168
6.9 | 164.3733 | 0.0011073 | 0.27651 | 693.8517 | 1877.4999 | 2571.3516 | 694.6157 | 2067.5247 | 2762.1404 | 1.9863 | 4.7255 | 6.7119
7 | 164.9528 | 0.001108 | 0.27276 | 696.3678 | 1875.4465 | 2571.8143 | 697.1434 | 2065.6057 | 2762.7491 | 1.9921 | 4.7149 | 6.707
7.1 | 165.5257 | 0.0011087 | 0.26912 | 698.8564 | 1873.4127 | 2572.2691 | 699.6436 | 2063.7037 | 2763.3473 | 1.9978 | 4.7044 | 6.7022
7.2 | 166.0923 | 0.0011094 | 0.26558 | 701.3184 | 1871.3979 | 2572.7163 | 702.1171 | 2061.8182 | 2763.9353 | 2.0034 | 4.694 | 6.6974
7.3 | 166.6527 | 0.0011101 | 0.26213 | 703.7542 | 1869.4018 | 2573.156 | 704.5645 | 2059.9488 | 2764.5134 | 2.0089 | 4.6838 | 6.6927
7.4 | 167.207 | 0.0011108 | 0.25877 | 706.1646 | 1867.4239 | 2573.5885 | 706.9866 | 2058.0952 | 2765.0818 | 2.0144 | 4.6737 | 6.6881
7.5 | 167.7554 | 0.0011114 | 0.2555 | 708.5502 | 1865.4637 | 2574.0138 | 709.3838 | 2056.257 | 2765.6408 | 2.0198 | 4.6637 | 6.6835
7.6 | 168.298 | 0.0011121 | 0.25231 | 710.9115 | 1863.5208 | 2574.4323 | 711.7568 | 2054.4339 | 2766.1906 | 2.0252 | 4.6539 | 6.679
7.7 | 168.835 | 0.0011128 | 0.2492 | 713.2493 | 1861.5948 | 2574.844 | 714.1061 | 2052.6253 | 2766.7315 | 2.0305 | 4.6441 | 6.6746
7.8 | 169.3665 | 0.0011135 | 0.24617 | 715.5639 | 1859.6853 | 2575.2492 | 716.4324 | 2050.8312 | 2767.2636 | 2.0357 | 4.6345 | 6.6702
7.9 | 169.8926 | 0.0011141 | 0.24321 | 717.856 | 1857.792 | 2575.6479 | 718.7361 | 2049.051 | 2767.7872 | 2.0409 | 4.625 | 6.6658
8 | 170.4135 | 0.0011148 | 0.24033 | 720.126 | 1855.9144 | 2576.0404 | 721.0178 | 2047.2846 | 2768.3025 | 2.046 | 4.6156 | 6.6615
8.1 | 170.9293 | 0.0011154 | 0.23751 | 722.3745 | 1854.0523 | 2576.4268 | 723.278 | 2045.5316 | 2768.8096 | 2.0511 | 4.6062 | 6.6573
8.2 | 171.44 | 0.0011161 | 0.23476 | 724.6019 | 1852.2053 | 2576.8072 | 725.5171 | 2043.7917 | 2769.3088 | 2.0561 | 4.597 | 6.6531
8.3 | 171.9458 | 0.0011167 | 0.23207 | 726.8088 | 1850.3731 | 2577.1818 | 727.7357 | 2042.0646 | 2769.8003 | 2.061 | 4.5879 | 6.649
8.4 | 172.4469 | 0.0011174 | 0.22944 | 728.9954 | 1848.5553 | 2577.5507 | 729.9341 | 2040.3501 | 2770.2842 | 2.0659 | 4.5789 | 6.6449
8.5 | 172.9432 | 0.001118 | 0.22688 | 731.1624 | 1846.7516 | 2577.914 | 732.1127 | 2038.648 | 2770.7607 | 2.0708 | 4.57 | 6.6408
8.6 | 173.4349 | 0.0011187 | 0.22437 | 733.3101 | 1844.9619 | 2578.2719 | 734.2721 | 2036.9578 | 2771.2299 | 2.0756 | 4.5612 | 6.6368
8.7 | 173.9222 | 0.0011193 | 0.22192 | 735.4388 | 1843.1857 | 2578.6245 | 736.4126 | 2035.2795 | 2771.6921 | 2.0804 | 4.5525 | 6.6329
8.8 | 174.405 | 0.0011199 | 0.21952 | 737.5491 | 1841.4227 | 2578.9718 | 738.5346 | 2033.6127 | 2772.1473 | 2.0851 | 4.5438 | 6.6289
8.9 | 174.8835 | 0.0011206 | 0.21717 | 739.6412 | 1839.6729 | 2579.314 | 740.6385 | 2031.9573 | 2772.5958 | 2.0898 | 4.5353 | 6.6251
9 | 175.3578 | 0.0011212 | 0.21487 | 741.7155 | 1837.9357 | 2579.6513 | 742.7246 | 2030.313 | 2773.0376 | 2.0944 | 4.5268 | 6.6212
9.1 | 175.828 | 0.0011218 | 0.21263 | 743.7725 | 1836.2111 | 2579.9837 | 744.7934 | 2028.6796 | 2773.473 | 2.099 | 4.5185 | 6.6174
9.2 | 176.2941 | 0.0011224 | 0.21042 | 745.8124 | 1834.4988 | 2580.3112 | 746.845 | 2027.0569 | 2773.9019 | 2.1035 | 4.5102 | 6.6137
9.3 | 176.7562 | 0.001123 | 0.20827 | 747.8356 | 1832.7985 | 2580.6341 | 748.88 | 2025.4446 | 2774.3247 | 2.108 | 4.5019 | 6.61
9.4 | 177.2144 | 0.0011236 | 0.20616 | 749.8424 | 1831.11 | 2580.9524 | 750.8986 | 2023.8427 | 2774.7413 | 2.1125 | 4.4938 | 6.6063
9.5 | 177.6687 | 0.0011242 | 0.20409 | 751.8331 | 1829.4331 | 2581.2662 | 752.9011 | 2022.2509 | 2775.1519 | 2.1169 | 4.4857 | 6.6027
9.6 | 178.1194 | 0.0011249 | 0.20206 | 753.808 | 1827.7676 | 2581.5756 | 754.8878 | 2020.6689 | 2775.5567 | 2.1213 | 4.4778 | 6.5991
9.7 | 178.5663 | 0.0011255 | 0.20008 | 755.7674 | 1826.1132 | 2581.8806 | 756.8591 | 2019.0967 | 2775.9558 | 2.1256 | 4.4699 | 6.5955
9.8 | 179.0096 | 0.001126 | 0.19813 | 757.7116 | 1824.4698 | 2582.1814 | 758.8152 | 2017.534 | 2776.3492 | 2.1299 | 4.462 | 6.5919
9.9 | 179.4494 | 0.0011266 | 0.19622 | 759.6409 | 1822.8371 | 2582.4781 | 760.7563 | 2015.9808 | 2776.7371 | 2.1342 | 4.4542 | 6.5884
10 | 179.8856 | 0.0011272 | 0.19435 | 761.5556 | 1821.215 | 2582.7707 | 762.6828 | 2014.4367 | 2777.1195 | 2.1384 | 4.4465 | 6.585
11 | 184.0697 | 0.001133 | 0.17744 | 779.9515 | 1805.5363 | 2585.4878 | 781.1977 | 1999.4694 | 2780.6672 | 2.1789 | 4.3731 | 6.552
12 | 187.9646 | 0.0011385 | 0.16325 | 797.1327 | 1790.7366 | 2587.8693 | 798.4989 | 1985.2702 | 2783.7691 | 2.2163 | 4.3054 | 6.5217
13 | 191.6128 | 0.0011438 | 0.15117 | 813.2767 | 1776.6893 | 2589.966 | 814.7637 | 1971.7297 | 2786.4934 | 2.2512 | 4.2425 | 6.4936
14 | 195.0474 | 0.0011489 | 0.14077 | 828.5237 | 1763.2943 | 2591.818 | 830.1321 | 1958.7609 | 2788.893 | 2.2839 | 4.1836 | 6.4675
15 | 198.2952 | 0.0011539 | 0.1317 | 842.9861 | 1750.4709 | 2593.457 | 844.7169 | 1946.2936 | 2791.0105 | 2.3147 | 4.1284 | 6.4431
16 | 201.3783 | 0.0011587 | 0.12373 | 856.7562 | 1738.1528 | 2594.909 | 858.6101 | 1934.2703 | 2792.8804 | 2.3438 | 4.0762 | 6.42
17 | 204.3147 | 0.0011634 | 0.11667 | 869.9102 | 1726.2851 | 2596.1952 | 871.8879 | 1922.6429 | 2794.5308 | 2.3715 | 4.0268 | 6.3983
18 | 207.1196 | 0.0011679 | 0.11036 | 882.512 | 1714.8213 | 2597.3334 | 884.6143 | 1911.3712 | 2795.9855 | 2.3978 | 3.9798 | 6.3776
19 | 209.8059 | 0.0011724 | 0.1047 | 894.616 | 1703.7224 | 2598.3384 | 896.8435 | 1900.4208 | 2797.2643 | 2.4229 | 3.935 | 6.3579
20 | 212.3845 | 0.0011768 | 0.099581 | 906.2684 | 1692.9547 | 2599.2231 | 908.6219 | 1889.7623 | 2798.3841 | 2.447 | 3.8921 | 6.3392
21 | 214.8651 | 0.001181 | 0.094934 | 917.5091 | 1682.489 | 2599.9981 | 919.9893 | 1879.3701 | 2799.3594 | 2.4701 | 3.8511 | 6.3212
22 | 217.2558 | 0.0011852 | 0.090695 | 928.373 | 1672.3001 | 2600.6731 | 930.9805 | 1869.2222 | 2800.2027 | 2.4924 | 3.8116 | 6.304
23 | 219.5638 | 0.0011894 | 0.086812 | 938.8904 | 1662.3658 | 2601.2562 | 941.6259 | 1859.2989 | 2800.9248 | 2.5138 | 3.7736 | 6.2874
24 | 221.7955 | 0.0011934 | 0.083242 | 949.088 | 1652.6664 | 2601.7544 | 951.9523 | 1849.5831 | 2801.5354 | 2.5344 | 3.737 | 6.2714
25 | 223.9565 | 0.0011974 | 0.079947 | 958.9896 | 1643.1847 | 2602.1743 | 961.9832 | 1840.0595 | 2802.0427 | 2.5544 | 3.7015 | 6.256
26 | 226.0518 | 0.0012014 | 0.076897 | 968.6161 | 1633.9051 | 2602.5212 | 971.7397 | 1830.7145 | 2802.4543 | 2.5738 | 3.6673 | 6.2411
27 | 228.0858 | 0.0012053 | 0.074065 | 977.9865 | 1624.8139 | 2602.8003 | 981.2407 | 1821.5359 | 2802.7766 | 2.5925 | 3.6341 | 6.2266
28 | 230.0626 | 0.0012091 | 0.071428 | 987.1175 | 1615.8985 | 2603.016 | 990.5031 | 1812.5126 | 2803.0157 | 2.6107 | 3.6019 | 6.2126
29 | 231.9857 | 0.0012129 | 0.068967 | 996.0245 | 1607.1477 | 2603.1722 | 999.542 | 1803.6348 | 2803.1768 | 2.6284 | 3.5706 | 6.199
30 | 233.8584 | 0.0012167 | 0.066664 | 1004.7213 | 1598.5512 | 2603.2725 | 1008.3714 | 1794.8934 | 2803.2647 | 2.6456 | 3.5402 | 6.1858
31 | 235.6838 | 0.0012204 | 0.064504 | 1013.2203 | 1590.0999 | 2603.3202 | 1017.0036 | 1786.2801 | 2803.2837 | 2.6624 | 3.5105 | 6.1729
32 | 237.4644 | 0.0012241 | 0.062475 | 1021.5329 | 1581.7853 | 2603.3182 | 1025.4501 | 1777.7876 | 2803.2377 | 2.6787 | 3.4817 | 6.1604
33 | 239.2028 | 0.0012278 | 0.060564 | 1029.6697 | 1573.5995 | 2603.2692 | 1033.7213 | 1769.4089 | 2803.1302 | 2.6946 | 3.4535 | 6.1481
34 | 240.9012 | 0.0012314 | 0.058761 | 1037.6401 | 1565.5356 | 2603.1757 | 1041.8268 | 1761.1377 | 2802.9645 | 2.7102 | 3.426 | 6.1362
35 | 242.5617 | 0.001235 | 0.057058 | 1045.4529 | 1557.5868 | 2603.0397 | 1049.7753 | 1752.9682 | 2802.7435 | 2.7254 | 3.3991 | 6.1245
36 | 244.1862 | 0.0012385 | 0.055446 | 1053.1162 | 1549.7473 | 2602.8635 | 1057.575 | 1744.895 | 2802.47 | 2.7403 | 3.3728 | 6.1131
37 | 245.7765 | 0.0012421 | 0.053918 | 1060.6375 | 1542.0114 | 2602.6489 | 1065.2332 | 1736.9132 | 2802.1464 | 2.7548 | 3.3471 | 6.1019
38 | 247.3341 | 0.0012456 | 0.052468 | 1068.0236 | 1534.3739 | 2602.3975 | 1072.7569 | 1729.0181 | 2801.7751 | 2.769 | 3.3219 | 6.091
39 | 248.8607 | 0.0012491 | 0.051089 | 1075.2811 | 1526.83 | 2602.111 | 1080.1525 | 1721.2055 | 2801.358 | 2.783 | 3.2973 | 6.0802
40 | 250.3575 | 0.0012526 | 0.049777 | 1082.4157 | 1519.3752 | 2601.7909 | 1087.426 | 1713.4713 | 2800.8973 | 2.7967 | 3.2731 | 6.0697
41 | 251.826 | 0.001256 | 0.048526 | 1089.4332 | 1512.0053 | 2601.4385 | 1094.5829 | 1705.8118 | 2800.3947 | 2.8101 | 3.2493 | 6.0594
42 | 253.2673 | 0.0012595 | 0.047333 | 1096.3386 | 1504.7165 | 2601.0551 | 1101.6284 | 1698.2235 | 2799.8519 | 2.8232 | 3.226 | 6.0492
43 | 254.6826 | 0.0012629 | 0.046193 | 1103.1369 | 1497.505 | 2600.6418 | 1108.5672 | 1690.7031 | 2799.2703 | 2.8362 | 3.2031 | 6.0393
44 | 256.073 | 0.0012663 | 0.045103 | 1109.8324 | 1490.3674 | 2600.1998 | 1115.404 | 1683.2476 | 2798.6516 | 2.8488 | 3.1806 | 6.0294
45 | 257.4394 | 0.0012697 | 0.044059 | 1116.4295 | 1483.3005 | 2599.73 | 1122.143 | 1675.854 | 2797.997 | 2.8613 | 3.1585 | 6.0198
46 | 258.7827 | 0.001273 | 0.04306 | 1122.9322 | 1476.3013 | 2599.2334 | 1128.7881 | 1668.5197 | 2797.3078 | 2.8736 | 3.1367 | 6.0103
47 | 260.104 | 0.0012764 | 0.042101 | 1129.3441 | 1469.3668 | 2598.7109 | 1135.3432 | 1661.242 | 2796.5851 | 2.8857 | 3.1153 | 6.001
48 | 261.4039 | 0.0012797 | 0.041181 | 1135.6689 | 1462.4944 | 2598.1633 | 1141.8117 | 1654.0185 | 2795.8301 | 2.8975 | 3.0942 | 5.9917
49 | 262.6833 | 0.0012831 | 0.040296 | 1141.9098 | 1455.6815 | 2597.5913 | 1148.1969 | 1646.8469 | 2795.0438 | 2.9092 | 3.0734 | 5.9827
50 | 263.9429 | 0.0012864 | 0.039446 | 1148.07 | 1448.9257 | 2596.9957 | 1154.502 | 1639.725 | 2794.2271 | 2.9207 | 3.053 | 5.9737
51 | 265.1834 | 0.0012897 | 0.038628 | 1154.1525 | 1442.2247 | 2596.3772 | 1160.7301 | 1632.6508 | 2793.3809 | 2.9321 | 3.0328 | 5.9649
52 | 266.4054 | 0.001293 | 0.03784 | 1160.16 | 1435.5763 | 2595.7363 | 1166.8838 | 1625.6223 | 2792.506 | 2.9433 | 3.0129 | 5.9562
53 | 267.6097 | 0.0012963 | 0.037081 | 1166.0953 | 1428.9785 | 2595.0737 | 1172.9658 | 1618.6376 | 2791.6034 | 2.9543 | 2.9933 | 5.9475
54 | 268.7967 | 0.0012996 | 0.036349 | 1171.9608 | 1422.4292 | 2594.39 | 1178.9787 | 1611.6948 | 2790.6736 | 2.9652 | 2.9739 | 5.939
55 | 269.967 | 0.0013029 | 0.035642 | 1177.7589 | 1415.9266 | 2593.6855 | 1184.9249 | 1604.7925 | 2789.7174 | 2.9759 | 2.9548 | 5.9307
56 | 271.1212 | 0.0013062 | 0.03496 | 1183.492 | 1409.469 | 2592.961 | 1190.8067 | 1597.9288 | 2788.7354 | 2.9865 | 2.9359 | 5.9224
57 | 272.2598 | 0.0013095 | 0.0343 | 1189.1622 | 1403.0545 | 2592.2167 | 1196.6262 | 1591.1022 | 2787.7283 | 2.9969 | 2.9173 | 5.9141
58 | 273.3832 | 0.0013127 | 0.033663 | 1194.7715 | 1396.6816 | 2591.4531 | 1202.3854 | 1584.3112 | 2786.6967 | 3.0072 | 2.8988 | 5.906
59 | 274.4919 | 0.001316 | 0.033046 | 1200.322 | 1390.3487 | 2590.6706 | 1208.0864 | 1577.5545 | 2785.641 | 3.0174 | 2.8806 | 5.898
60 | 275.5864 | 0.0013193 | 0.032449 | 1205.8154 | 1384.0543 | 2589.8697 | 1213.7311 | 1570.8306 | 2784.5617 | 3.0274 | 2.8626 | 5.8901
61 | 276.667 | 0.0013225 | 0.03187 | 1211.2537 | 1377.7969 | 2589.0506 | 1219.3212 | 1564.1383 | 2783.4595 | 3.0374 | 2.8448 | 5.8822
62 | 277.7342 | 0.0013258 | 0.03131 | 1216.6385 | 1371.5753 | 2588.2138 | 1224.8584 | 1557.4762 | 2782.3346 | 3.0472 | 2.8272 | 5.8744
63 | 278.7884 | 0.0013291 | 0.030766 | 1221.9714 | 1365.388 | 2587.3594 | 1230.3445 | 1550.8432 | 2781.1876 | 3.0569 | 2.8098 | 5.8667
64 | 279.8298 | 0.0013323 | 0.030239 | 1227.2541 | 1359.2338 | 2586.4879 | 1235.7809 | 1544.238 | 2780.0189 | 3.0665 | 2.7926 | 5.8591
65 | 280.8589 | 0.0013356 | 0.029728 | 1232.488 | 1353.1114 | 2585.5994 | 1241.1691 | 1537.6596 | 2778.8288 | 3.076 | 2.7755 | 5.8515
66 | 281.8759 | 0.0013388 | 0.029231 | 1237.6745 | 1347.0198 | 2584.6943 | 1246.5107 | 1531.1069 | 2777.6176 | 3.0854 | 2.7586 | 5.844
67 | 282.8812 | 0.0013421 | 0.028748 | 1242.8151 | 1340.9577 | 2583.7728 | 1251.807 | 1524.5787 | 2776.3858 | 3.0947 | 2.7419 | 5.8366
68 | 283.8752 | 0.0013453 | 0.028279 | 1247.9111 | 1334.9241 | 2582.8352 | 1257.0594 | 1518.0742 | 2775.1336 | 3.1039 | 2.7253 | 5.8292
69 | 284.858 | 0.0013486 | 0.027823 | 1252.9637 | 1328.9179 | 2581.8816 | 1262.269 | 1511.5923 | 2773.8613 | 3.113 | 2.7089 | 5.8219
70 | 285.83 | 0.0013519 | 0.02738 | 1257.9742 | 1322.9381 | 2580.9123 | 1267.4372 | 1505.132 | 2772.5692 | 3.122 | 2.6926 | 5.8146
71 | 286.7915 | 0.0013551 | 0.026948 | 1262.9438 | 1316.9836 | 2579.9274 | 1272.5651 | 1498.6925 | 2771.2576 | 3.1309 | 2.6765 | 5.8074
72 | 287.7426 | 0.0013584 | 0.026528 | 1267.8736 | 1311.0537 | 2578.9272 | 1277.6539 | 1492.2728 | 2769.9268 | 3.1398 | 2.6605 | 5.8003
73 | 288.6837 | 0.0013617 | 0.026119 | 1272.7646 | 1305.1472 | 2577.9118 | 1282.7047 | 1485.8722 | 2768.5769 | 3.1485 | 2.6447 | 5.7932
74 | 289.615 | 0.0013649 | 0.02572 | 1277.618 | 1299.2633 | 2576.8814 | 1287.7185 | 1479.4896 | 2767.2081 | 3.1572 | 2.629 | 5.7862
75 | 290.5367 | 0.0013682 | 0.025331 | 1282.4348 | 1293.4012 | 2575.8361 | 1292.6964 | 1473.1244 | 2765.8208 | 3.1658 | 2.6134 | 5.7792
76 | 291.4491 | 0.0013715 | 0.024952 | 1287.216 | 1287.56 | 2574.776 | 1297.6392 | 1466.7757 | 2764.415 | 3.1743 | 2.5979 | 5.7722
77 | 292.3523 | 0.0013748 | 0.024583 | 1291.9624 | 1281.7389 | 2573.7013 | 1302.5481 | 1460.4428 | 2762.991 | 3.1827 | 2.5826 | 5.7653
78 | 293.2466 | 0.0013781 | 0.024223 | 1296.675 | 1275.9371 | 2572.6122 | 1307.4239 | 1454.1249 | 2761.5489 | 3.1911 | 2.5673 | 5.7584
79 | 294.1321 | 0.0013814 | 0.023871 | 1301.3548 | 1270.1539 | 2571.5086 | 1312.2675 | 1447.8213 | 2760.0889 | 3.1994 | 2.5522 | 5.7516
80 | 295.0091 | 0.0013847 | 0.023528 | 1306.0025 | 1264.3883 | 2570.3908 | 1317.0798 | 1441.5313 | 2758.6111 | 3.2077 | 2.5372 | 5.7448
81 | 295.8778 | 0.001388 | 0.023192 | 1310.619 | 1258.6399 | 2569.2588 | 1321.8616 | 1435.2541 | 2757.1157 | 3.2158 | 2.5223 | 5.7381
82 | 296.7382 | 0.0013913 | 0.022865 | 1315.2051 | 1252.9077 | 2568.1128 | 1326.6136 | 1428.9891 | 2755.6028 | 3.2239 | 2.5075 | 5.7314
83 | 297.5906 | 0.0013946 | 0.022545 | 1319.7615 | 1247.1912 | 2566.9527 | 1331.3368 | 1422.7357 | 2754.0725 | 3.232 | 2.4928 | 5.7247
84 | 298.4352 | 0.0013979 | 0.022232 | 1324.2891 | 1241.4896 | 2565.7787 | 1336.0318 | 1416.4931 | 2752.5249 | 3.2399 | 2.4782 | 5.7181
85 | 299.2722 | 0.0014013 | 0.021926 | 1328.7885 | 1235.8024 | 2564.5909 | 1340.6994 | 1410.2608 | 2750.9602 | 3.2478 | 2.4637 | 5.7115
86 | 300.1015 | 0.0014046 | 0.021627 | 1333.2605 | 1230.1287 | 2563.3892 | 1345.3404 | 1404.038 | 2749.3784 | 3.2557 | 2.4493 | 5.705
87 | 300.9236 | 0.001408 | 0.021334 | 1337.7058 | 1224.4681 | 2562.1738 | 1349.9553 | 1397.8243 | 2747.7796 | 3.2635 | 2.4349 | 5.6984
88 | 301.7384 | 0.0014114 | 0.021048 | 1342.1249 | 1218.8198 | 2560.9447 | 1354.5449 | 1391.619 | 2746.1639 | 3.2712 | 2.4207 | 5.6919
89 | 302.5461 | 0.0014147 | 0.020767 | 1346.5187 | 1213.1833 | 2559.702 | 1359.1098 | 1385.4215 | 2744.5313 | 3.2789 | 2.4065 | 5.6855
90 | 303.3468 | 0.0014181 | 0.020493 | 1350.8876 | 1207.558 | 2558.4456 | 1363.6507 | 1379.2312 | 2742.8819 | 3.2866 | 2.3924 | 5.679
91 | 304.1407 | 0.0014215 | 0.020224 | 1355.2324 | 1201.9433 | 2557.1757 | 1368.1682 | 1373.0476 | 2741.2158 | 3.2942 | 2.3784 | 5.6726
92 | 304.928 | 0.0014249 | 0.019961 | 1359.5536 | 1196.3386 | 2555.8922 | 1372.6629 | 1366.8701 | 2739.5331 | 3.3017 | 2.3645 | 5.6662
93 | 305.7087 | 0.0014283 | 0.019703 | 1363.8518 | 1190.7433 | 2554.5951 | 1377.1354 | 1360.6982 | 2737.8336 | 3.3092 | 2.3507 | 5.6598
94 | 306.4829 | 0.0014318 | 0.01945 | 1368.1276 | 1185.157 | 2553.2846 | 1381.5863 | 1354.5312 | 2736.1175 | 3.3166 | 2.3369 | 5.6535
95 | 307.2508 | 0.0014352 | 0.019203 | 1372.3815 | 1179.579 | 2551.9604 | 1386.0161 | 1348.3688 | 2734.3848 | 3.324 | 2.3232 | 5.6472
96 | 308.0126 | 0.0014387 | 0.01896 | 1376.6141 | 1174.0088 | 2550.6228 | 1390.4253 | 1342.2103 | 2732.6356 | 3.3313 | 2.3095 | 5.6409
97 | 308.7682 | 0.0014421 | 0.018721 | 1380.8258 | 1168.4458 | 2549.2716 | 1394.8146 | 1336.0551 | 2730.8697 | 3.3386 | 2.296 | 5.6346
98 | 309.5178 | 0.0014456 | 0.018488 | 1385.0173 | 1162.8897 | 2547.9069 | 1399.1843 | 1329.9029 | 2729.0872 | 3.3459 | 2.2824 | 5.6283
99 | 310.2615 | 0.0014491 | 0.018259 | 1389.1889 | 1157.3397 | 2546.5287 | 1403.5351 | 1323.7531 | 2727.2882 | 3.3531 | 2.269 | 5.6221
100 | 310.9995 | 0.0014526 | 0.018034 | 1393.3413 | 1151.7955 | 2545.1368 | 1407.8675 | 1317.6051 | 2725.4726 | 3.3603 | 2.2556 | 5.6159
101 | 311.7318 | 0.0014561 | 0.017813 | 1397.4748 | 1146.2565 | 2543.7313 | 1412.1819 | 1311.4584 | 2723.6403 | 3.3674 | 2.2423 | 5.6097
102 | 312.4584 | 0.0014597 | 0.017596 | 1401.59 | 1140.7222 | 2542.3122 | 1416.4788 | 1305.3126 | 2721.7914 | 3.3745 | 2.229 | 5.6035
103 | 313.1796 | 0.0014632 | 0.017383 | 1405.6873 | 1135.1921 | 2540.8794 | 1420.7586 | 1299.1671 | 2719.9257 | 3.3816 | 2.2158 | 5.5973
104 | 313.8954 | 0.0014668 | 0.017174 | 1409.7672 | 1129.6657 | 2539.4329 | 1425.0219 | 1293.0215 | 2718.0434 | 3.3886 | 2.2026 | 5.5912
105 | 314.6058 | 0.0014704 | 0.016969 | 1413.83 | 1124.1425 | 2537.9725 | 1429.269 | 1286.8752 | 2716.1442 | 3.3956 | 2.1895 | 5.585
106 | 315.3111 | 0.001474 | 0.016767 | 1417.8763 | 1118.622 | 2536.4983 | 1433.5005 | 1280.7277 | 2714.2282 | 3.4025 | 2.1764 | 5.5789
107 | 316.0112 | 0.0014776 | 0.016569 | 1421.9065 | 1113.1037 | 2535.0102 | 1437.7167 | 1274.5786 | 2712.2953 | 3.4094 | 2.1634 | 5.5728
108 | 316.7062 | 0.0014812 | 0.016374 | 1425.9209 | 1107.5872 | 2533.5081 | 1441.9181 | 1268.4273 | 2710.3454 | 3.4163 | 2.1504 | 5.5667
109 | 317.3962 | 0.0014849 | 0.016182 | 1429.92 | 1102.0719 | 2531.9919 | 1446.1052 | 1262.2732 | 2708.3784 | 3.4231 | 2.1375 | 5.5606
110 | 318.0813 | 0.0014885 | 0.015994 | 1433.9042 | 1096.5574 | 2530.4615 | 1450.2782 | 1256.1161 | 2706.3943 | 3.43 | 2.1246 | 5.5545
111 | 318.7616 | 0.0014922 | 0.015809 | 1437.8739 | 1091.0431 | 2528.9169 | 1454.4377 | 1249.9552 | 2704.3928 | 3.4367 | 2.1117 | 5.5485
112 | 319.4371 | 0.0014959 | 0.015626 | 1441.8294 | 1085.5285 | 2527.358 | 1458.584 | 1243.7901 | 2702.374 | 3.4435 | 2.0989 | 5.5424
113 | 320.108 | 0.0014997 | 0.015447 | 1445.7713 | 1080.0133 | 2525.7846 | 1462.7175 | 1237.6203 | 2700.3378 | 3.4502 | 2.0861 | 5.5363
114 | 320.7742 | 0.0015034 | 0.015271 | 1449.6997 | 1074.4968 | 2524.1966 | 1466.8386 | 1231.4452 | 2698.2839 | 3.4569 | 2.0734 | 5.5303
115 | 321.4359 | 0.0015072 | 0.015097 | 1453.6152 | 1068.9786 | 2522.5939 | 1470.9478 | 1225.2645 | 2696.2122 | 3.4636 | 2.0607 | 5.5243
116 | 322.0931 | 0.001511 | 0.014926 | 1457.5181 | 1063.4582 | 2520.9764 | 1475.0453 | 1219.0774 | 2694.1227 | 3.4702 | 2.048 | 5.5182
117 | 322.7459 | 0.0015148 | 0.014758 | 1461.4088 | 1057.9351 | 2519.3439 | 1479.1316 | 1212.8835 | 2692.0152 | 3.4768 | 2.0354 | 5.5122
118 | 323.3943 | 0.0015186 | 0.014593 | 1465.2876 | 1052.4087 | 2517.6964 | 1483.2071 | 1206.6823 | 2689.8894 | 3.4834 | 2.0228 | 5.5062
119 | 324.0384 | 0.0015225 | 0.01443 | 1469.1549 | 1046.8786 | 2516.0336 | 1487.2721 | 1200.4732 | 2687.7453 | 3.4899 | 2.0102 | 5.5001
120 | 324.6783 | 0.0015263 | 0.014269 | 1473.0111 | 1041.3442 | 2514.3553 | 1491.3271 | 1194.2557 | 2685.5827 | 3.4965 | 1.9977 | 5.4941
121 | 325.314 | 0.0015302 | 0.014111 | 1476.8565 | 1035.8051 | 2512.6616 | 1495.3722 | 1188.0292 | 2683.4014 | 3.503 | 1.9851 | 5.4881
122 | 325.9456 | 0.0015342 | 0.013955 | 1480.6914 | 1030.2606 | 2510.9521 | 1499.4081 | 1181.7931 | 2681.2012 | 3.5095 | 1.9726 | 5.4821
123 | 326.5732 | 0.0015381 | 0.013801 | 1484.5163 | 1024.7103 | 2509.2266 | 1503.4349 | 1175.5469 | 2678.9819 | 3.5159 | 1.9601 | 5.4761
124 | 327.1967 | 0.0015421 | 0.01365 | 1488.3315 | 1019.1536 | 2507.4851 | 1507.4532 | 1169.29 | 2676.7432 | 3.5224 | 1.9477 | 5.47
125 | 327.8163 | 0.0015461 | 0.013501 | 1492.1373 | 1013.59 | 2505.7273 | 1511.4632 | 1163.0218 | 2674.485 | 3.5288 | 1.9353 | 5.464
126 | 328.432 | 0.0015501 | 0.013354 | 1495.9341 | 1008.0189 | 2503.953 | 1515.4653 | 1156.7418 | 2672.2071 | 3.5352 | 1.9228 | 5.458
127 | 329.0439 | 0.0015542 | 0.013208 | 1499.7222 | 1002.4397 | 2502.1619 | 1519.4599 | 1150.4492 | 2669.9092 | 3.5415 | 1.9104 | 5.452
128 | 329.6519 | 0.0015582 | 0.013065 | 1503.502 | 996.852 | 2500.354 | 1523.4474 | 1144.1436 | 2667.591 | 3.5479 | 1.898 | 5.4459
129 | 330.2562 | 0.0015623 | 0.012924 | 1507.2739 | 991.255 | 2498.5289 | 1527.4282 | 1137.8242 | 2665.2524 | 3.5543 | 1.8857 | 5.4399
130 | 330.8569 | 0.0015665 | 0.012785 | 1511.0382 | 985.6482 | 2496.6864 | 1531.4025 | 1131.4905 | 2662.893 | 3.5606 | 1.8733 | 5.4339
131 | 331.4538 | 0.0015707 | 0.012648 | 1514.7952 | 980.0311 | 2494.8263 | 1535.3708 | 1125.1417 | 2660.5126 | 3.5669 | 1.861 | 5.4278
132 | 332.0472 | 0.0015749 | 0.012512 | 1518.5453 | 974.403 | 2492.9484 | 1539.3335 | 1118.7773 | 2658.1108 | 3.5732 | 1.8486 | 5.4218
133 | 332.637 | 0.0015791 | 0.012379 | 1522.289 | 968.7633 | 2491.0523 | 1543.2909 | 1112.3966 | 2655.6875 | 3.5794 | 1.8363 | 5.4157
134 | 333.2232 | 0.0015834 | 0.012247 | 1526.0264 | 963.1114 | 2489.1378 | 1547.2435 | 1105.9988 | 2653.2423 | 3.5857 | 1.824 | 5.4097
135 | 333.806 | 0.0015877 | 0.012116 | 1529.7581 | 957.4466 | 2487.2047 | 1551.1916 | 1099.5833 | 2650.7749 | 3.592 | 1.8116 | 5.4036
136 | 334.3854 | 0.001592 | 0.011988 | 1533.4843 | 951.7683 | 2485.2527 | 1555.1355 | 1093.1494 | 2648.2849 | 3.5982 | 1.7993 | 5.3975
137 | 334.9614 | 0.0015964 | 0.011861 | 1537.2055 | 946.0759 | 2483.2814 | 1559.0758 | 1086.6964 | 2645.7722 | 3.6044 | 1.787 | 5.3914
138 | 335.534 | 0.0016008 | 0.011735 | 1540.922 | 940.3687 | 2481.2907 | 1563.0128 | 1080.2234 | 2643.2362 | 3.6106 | 1.7747 | 5.3853
139 | 336.1033 | 0.0016052 | 0.011611 | 1544.6342 | 934.6459 | 2479.2801 | 1566.9469 | 1073.7299 | 2640.6768 | 3.6168 | 1.7624 | 5.3792
140 | 336.6694 | 0.0016097 | 0.011489 | 1548.3425 | 928.9069 | 2477.2494 | 1570.8785 | 1067.215 | 2638.0934 | 3.623 | 1.75 | 5.373
141 | 337.2322 | 0.0016142 | 0.011368 | 1552.0472 | 923.1511 | 2475.1983 | 1574.808 | 1060.6779 | 2635.4859 | 3.6292 | 1.7377 | 5.3669
142 | 337.7918 | 0.0016188 | 0.011248 | 1555.7489 | 917.3776 | 2473.1264 | 1578.7359 | 1054.1179 | 2632.8538 | 3.6353 | 1.7254 | 5.3607
143 | 338.3483 | 0.0016234 | 0.01113 | 1559.4477 | 911.5858 | 2471.0335 | 1582.6625 | 1047.5341 | 2630.1967 | 3.6415 | 1.7131 | 5.3546
144 | 338.9016 | 0.0016281 | 0.011014 | 1563.1442 | 905.7749 | 2468.9191 | 1586.5884 | 1040.9259 | 2627.5142 | 3.6477 | 1.7007 | 5.3484
145 | 339.4518 | 0.0016328 | 0.010898 | 1566.8388 | 899.9442 | 2466.783 | 1590.5139 | 1034.2922 | 2624.806 | 3.6538 | 1.6884 | 5.3422
146 | 339.999 | 0.0016375 | 0.010784 | 1570.5319 | 894.0929 | 2464.6248 | 1594.4395 | 1027.6323 | 2622.0717 | 3.6599 | 1.676 | 5.3359
147 | 340.5432 | 0.0016423 | 0.010671 | 1574.2238 | 888.2202 | 2462.4441 | 1598.3656 | 1020.9453 | 2619.3109 | 3.6661 | 1.6636 | 5.3297
148 | 341.0844 | 0.0016471 | 0.01056 | 1577.9151 | 882.3254 | 2460.2405 | 1602.2927 | 1014.2303 | 2616.523 | 3.6722 | 1.6512 | 5.3234
149 | 341.6226 | 0.001652 | 0.010449 | 1581.6061 | 876.4076 | 2458.0137 | 1606.2213 | 1007.4865 | 2613.7078 | 3.6783 | 1.6388 | 5.3171
150 | 342.1579 | 0.001657 | 0.01034 | 1585.2973 | 870.466 | 2455.7634 | 1610.1518 | 1000.713 | 2610.8648 | 3.6844 | 1.6264 | 5.3108
151 | 342.6903 | 0.001662 | 0.010232 | 1588.9892 | 864.4999 | 2453.4891 | 1614.0847 | 993.9088 | 2607.9935 | 3.6906 | 1.6139 | 5.3045
152 | 343.2198 | 0.001667 | 0.010125 | 1592.6821 | 858.5083 | 2451.1904 | 1618.0205 | 987.073 | 2605.0935 | 3.6967 | 1.6014 | 5.2981
153 | 343.7465 | 0.0016721 | 0.010019 | 1596.3765 | 852.4904 | 2448.8669 | 1621.9597 | 980.2046 | 2602.1643 | 3.7028 | 1.5889 | 5.2917
154 | 344.2704 | 0.0016773 | 0.0099148 | 1600.0729 | 846.4454 | 2446.5183 | 1625.9028 | 973.3028 | 2599.2056 | 3.7089 | 1.5764 | 5.2853
155 | 344.7916 | 0.0016825 | 0.0098111 | 1603.7717 | 840.3723 | 2444.144 | 1629.8503 | 966.3664 | 2596.2167 | 3.715 | 1.5638 | 5.2789
156 | 345.3099 | 0.0016878 | 0.0097086 | 1607.4735 | 834.2703 | 2441.7438 | 1633.8027 | 959.3946 | 2593.1973 | 3.7212 | 1.5513 | 5.2724
157 | 345.8256 | 0.0016931 | 0.009607 | 1611.1787 | 828.1385 | 2439.3172 | 1637.7605 | 952.3864 | 2590.1469 | 3.7273 | 1.5386 | 5.2659
158 | 346.3386 | 0.0016985 | 0.0095064 | 1614.8877 | 821.976 | 2436.8637 | 1641.7243 | 945.3406 | 2587.0649 | 3.7334 | 1.526 | 5.2594
159 | 346.8489 | 0.001704 | 0.0094068 | 1618.6011 | 815.7818 | 2434.3829 | 1645.6946 | 938.2563 | 2583.9509 | 3.7395 | 1.5133 | 5.2529
160 | 347.3565 | 0.0017095 | 0.0093081 | 1622.3194 | 809.555 | 2431.8743 | 1649.6719 | 931.1325 | 2580.8044 | 3.7457 | 1.5006 | 5.2463
161 | 347.8616 | 0.0017151 | 0.0092104 | 1626.043 | 803.2947 | 2429.3376 | 1653.6569 | 923.968 | 2577.6249 | 3.7518 | 1.4878 | 5.2397
162 | 348.364 | 0.0017208 | 0.0091136 | 1629.7724 | 796.9998 | 2426.7723 | 1657.6499 | 916.7619 | 2574.4118 | 3.758 | 1.475 | 5.233
163 | 348.8639 | 0.0017266 | 0.0090176 | 1633.5083 | 790.6695 | 2424.1778 | 1661.6517 | 909.513 | 2571.1647 | 3.7641 | 1.4622 | 5.2263
164 | 349.3613 | 0.0017324 | 0.0089225 | 1637.251 | 784.3028 | 2421.5538 | 1665.6627 | 902.2202 | 2567.8829 | 3.7703 | 1.4493 | 5.2196
165 | 349.8562 | 0.0017383 | 0.0088283 | 1641.0011 | 777.8986 | 2418.8997 | 1669.6836 | 894.8824 | 2564.566 | 3.7765 | 1.4364 | 5.2129
166 | 350.3485 | 0.0017444 | 0.0087357 | 1644.7928 | 771.4419 | 2416.2347 | 1673.7506 | 887.4981 | 2561.2487 | 3.7827 | 1.4234 | 5.2061
167 | 350.8384 | 0.0017505 | 0.0086429 | 1648.5657 | 764.9454 | 2413.5112 | 1677.8001 | 880.0518 | 2557.8519 | 3.7889 | 1.4104 | 5.1993
168 | 351.3258 | 0.0017567 | 0.008551 | 1652.3504 | 758.4029 | 2410.7533 | 1681.8639 | 872.5505 | 2554.4144 | 3.7952 | 1.3972 | 5.1924
169 | 351.8108 | 0.001763 | 0.0084598 | 1656.1469 | 751.8131 | 2407.96 | 1685.942 | 864.993 | 2550.935 | 3.8014 | 1.3841 | 5.1855
170 | 352.2934 | 0.0017693 | 0.0083693 | 1659.9563 | 745.1739 | 2405.1303 | 1690.036 | 857.3767 | 2547.4127 | 3.8077 | 1.3708 | 5.1785
171 | 352.7737 | 0.0017758 | 0.0082795 | 1663.7783 | 738.4847 | 2402.263 | 1694.145 | 849.7013 | 2543.8463 | 3.814 | 1.3575 | 5.1715
172 | 353.2515 | 0.0017824 | 0.0081904 | 1667.6147 | 731.7424 | 2399.3571 | 1698.2716 | 841.9631 | 2540.2347 | 3.8203 | 1.3441 | 5.1644
173 | 353.7271 | 0.0017891 | 0.0081019 | 1671.466 | 724.9452 | 2396.4112 | 1702.4164 | 834.16 | 2536.5764 | 3.8266 | 1.3307 | 5.1572
174 | 354.2003 | 0.0017959 | 0.0080141 | 1675.3325 | 718.0917 | 2393.4242 | 1706.5794 | 826.2906 | 2532.8701 | 3.8329 | 1.3171 | 5.1501
175 | 354.6712 | 0.0018029 | 0.0079268 | 1679.2159 | 711.1788 | 2390.3947 | 1710.7632 | 818.351 | 2529.1142 | 3.8393 | 1.3035 | 5.1428
176 | 355.1398 | 0.0018099 | 0.0078401 | 1683.1165 | 704.2047 | 2387.3212 | 1714.9675 | 810.3395 | 2525.307 | 3.8457 | 1.2897 | 5.1355
177 | 355.6061 | 0.0018171 | 0.007754 | 1687.0361 | 697.1662 | 2384.2023 | 1719.1949 | 802.252 | 2521.4469 | 3.8522 | 1.2759 | 5.1281
178 | 356.0702 | 0.0018244 | 0.0076684 | 1690.975 | 690.0614 | 2381.0363 | 1723.4454 | 794.0867 | 2517.532 | 3.8586 | 1.262 | 5.1207
179 | 356.5321 | 0.0018319 | 0.0075833 | 1694.935 | 682.8867 | 2377.8217 | 1727.7212 | 785.8392 | 2513.5604 | 3.8651 | 1.248 | 5.1131
180 | 356.9918 | 0.0018395 | 0.0074987 | 1698.917 | 675.6396 | 2374.5565 | 1732.0232 | 777.5067 | 2509.53 | 3.8717 | 1.2339 | 5.1055
181 | 357.4493 | 0.0018473 | 0.0074145 | 1702.9229 | 668.316 | 2371.2389 | 1736.3539 | 769.0845 | 2505.4384 | 3.8783 | 1.2196 | 5.0979
182 | 357.9046 | 0.0018552 | 0.0073308 | 1706.953 | 660.9139 | 2367.8669 | 1740.7131 | 760.5703 | 2501.2835 | 3.8849 | 1.2052 | 5.0901
183 | 358.3578 | 0.0018633 | 0.0072474 | 1711.01 | 653.4282 | 2364.4382 | 1745.1041 | 751.9583 | 2497.0624 | 3.8915 | 1.1907 | 5.0823
184 | 358.8088 | 0.0018716 | 0.0071645 | 1715.0947 | 645.8559 | 2360.9506 | 1749.5277 | 743.245 | 2492.7727 | 3.8982 | 1.1761 | 5.0743
185 | 359.2577 | 0.00188 | 0.0070818 | 1719.2098 | 638.1917 | 2357.4015 | 1753.987 | 734.4243 | 2488.4113 | 3.905 | 1.1613 | 5.0663
186 | 359.7045 | 0.0018887 | 0.0069995 | 1723.3567 | 630.4315 | 2353.7882 | 1758.4836 | 725.4914 | 2483.975 | 3.9118 | 1.1464 | 5.0582
187 | 360.1492 | 0.0018975 | 0.0069174 | 1727.5371 | 622.5707 | 2350.1078 | 1763.0191 | 716.4414 | 2479.4605 | 3.9187 | 1.1313 | 5.05
188 | 360.5918 | 0.0019066 | 0.0068356 | 1731.7542 | 614.6029 | 2346.3571 | 1767.5976 | 707.2665 | 2474.864 | 3.9256 | 1.116 | 5.0416
189 | 361.0323 | 0.0019159 | 0.006754 | 1736.0097 | 606.523 | 2342.5327 | 1772.2204 | 697.9611 | 2470.1815 | 3.9326 | 1.1006 | 5.0332
190 | 361.4708 | 0.0019254 | 0.0066726 | 1740.3057 | 598.3251 | 2338.6308 | 1776.8902 | 688.5185 | 2465.4087 | 3.9396 | 1.0849 | 5.0246
191 | 361.9073 | 0.0019353 | 0.0065913 | 1744.6469 | 590.0005 | 2334.6474 | 1781.6124 | 678.9283 | 2460.5407 | 3.9468 | 1.0691 | 5.0159
192 | 362.3417 | 0.0019454 | 0.0065102 | 1749.0344 | 581.5436 | 2330.578 | 1786.3877 | 669.1847 | 2455.5724 | 3.954 | 1.053 | 5.007
193 | 362.7742 | 0.0019557 | 0.006429 | 1753.4724 | 572.9454 | 2326.4177 | 1791.2211 | 659.277 | 2450.4981 | 3.9613 | 1.0367 | 4.998
194 | 363.2046 | 0.0019664 | 0.0063479 | 1757.9649 | 564.1963 | 2322.1612 | 1796.1172 | 649.1941 | 2445.3113 | 3.9687 | 1.0202 | 4.9888
195 | 363.6331 | 0.0019775 | 0.0062668 | 1762.5162 | 555.2864 | 2317.8026 | 1801.0808 | 638.9248 | 2440.0056 | 3.9762 | 1.0034 | 4.9795
196 | 364.0595 | 0.0019889 | 0.0061855 | 1767.13 | 546.2051 | 2313.3351 | 1806.1159 | 628.4568 | 2434.5727 | 3.9837 | 0.98627 | 4.97
197 | 364.4841 | 0.0020006 | 0.0061041 | 1771.8119 | 536.9399 | 2308.7518 | 1811.2288 | 617.7759 | 2429.0047 | 3.9915 | 0.96886 | 4.9603
198 | 364.9066 | 0.0020128 | 0.0060225 | 1776.5674 | 527.4769 | 2304.0443 | 1816.4259 | 606.866 | 2423.2918 | 3.9993 | 0.95112 | 4.9504
199 | 365.3272 | 0.0020255 | 0.0059405 | 1781.4023 | 517.8013 | 2299.2036 | 1821.7135 | 595.7101 | 2417.4236 | 4.0073 | 0.93302 | 4.9403
200 | 365.7459 | 0.0020386 | 0.0058583 | 1786.3249 | 507.8946 | 2294.2195 | 1827.1012 | 584.2869 | 2411.3881 | 4.0154 | 0.91452 | 4.9299
201 | 366.1627 | 0.0020523 | 0.0057755 | 1791.3423 | 497.7382 | 2289.0805 | 1832.5969 | 572.5752 | 2405.172 | 4.0237 | 0.89561 | 4.9193
202 | 366.5775 | 0.0020666 | 0.0056922 | 1796.4643 | 487.3091 | 2283.7734 | 1838.2117 | 560.5482 | 2398.7599 | 4.0321 | 0.87622 | 4.9083
203 | 366.9904 | 0.0020815 | 0.0056082 | 1801.7008 | 476.5825 | 2278.2833 | 1843.9568 | 548.1778 | 2392.1345 | 4.0408 | 0.85633 | 4.8971
204 | 367.4014 | 0.0020971 | 0.0055234 | 1807.0643 | 465.5284 | 2272.5927 | 1849.8464 | 535.4292 | 2385.2755 | 4.0496 | 0.83588 | 4.8855
205 | 367.8105 | 0.0021136 | 0.0054377 | 1812.5702 | 454.1113 | 2266.6815 | 1855.898 | 522.2616 | 2378.1596 | 4.0588 | 0.8148 | 4.8736
206 | 368.2177 | 0.0021309 | 0.0053509 | 1818.234 | 442.2919 | 2260.5258 | 1862.1291 | 508.6299 | 2370.759 | 4.0681 | 0.79303 | 4.8612
207 | 368.623 | 0.0021492 | 0.0052627 | 1824.0766 | 430.021 | 2254.0976 | 1868.5635 | 494.4776 | 2363.0411 | 4.0778 | 0.77047 | 4.8483
208 | 369.0264 | 0.0021687 | 0.005173 | 1830.1227 | 417.2402 | 2247.3628 | 1875.229 | 479.7375 | 2354.9665 | 4.0879 | 0.74703 | 4.8349
209 | 369.4278 | 0.0021895 | 0.0050814 | 1836.4022 | 403.8779 | 2240.2801 | 1882.1598 | 464.3272 | 2346.487 | 4.0983 | 0.72259 | 4.8209
210 | 369.8273 | 0.0022119 | 0.0049876 | 1842.951 | 389.8471 | 2232.7981 | 1889.3963 | 448.1469 | 2337.5432 | 4.1093 | 0.69697 | 4.8062
211 | 370.2249 | 0.002236 | 0.0048912 | 1849.8174 | 375.0343 | 2224.8516 | 1896.9934 | 431.066 | 2328.0594 | 4.1207 | 0.66999 | 4.7907
212 | 370.6205 | 0.0022623 | 0.0047914 | 1857.0629 | 359.2939 | 2216.3568 | 1905.0209 | 412.9174 | 2317.9383 | 4.1329 | 0.64139 | 4.7742
213 | 371.0141 | 0.0022913 | 0.0046876 | 1864.7689 | 342.433 | 2207.2019 | 1913.571 | 393.4795 | 2307.0505 | 4.1458 | 0.61083 | 4.7566
214 | 371.4057 | 0.0023236 | 0.0045786 | 1873.0489 | 324.1847 | 2197.2336 | 1922.7723 | 372.4459 | 2295.2183 | 4.1597 | 0.57783 | 4.7375
215 | 371.7951 | 0.0023602 | 0.004463 | 1882.0653 | 304.1665 | 2186.2319 | 1932.8091 | 349.3779 | 2282.187 | 4.1749 | 0.54172 | 4.7166
216 | 372.1824 | 0.0024025 | 0.0043384 | 1892.0662 | 281.7981 | 2173.8642 | 1943.9625 | 323.6097 | 2267.5722 | 4.1918 | 0.50147 | 4.6933
217 | 372.5673 | 0.0024531 | 0.004201 | 1903.4615 | 256.1257 | 2159.5872 | 1956.6979 | 294.048 | 2250.7459 | 4.2112 | 0.45539 | 4.6666
218 | 372.9498 | 0.0025167 | 0.004044 | 1917.0094 | 225.3956 | 2142.405 | 1971.8762 | 258.6826 | 2230.5588 | 4.2343 | 0.40039 | 4.6347
219 | 373.3297 | 0.0026037 | 0.0038522 | 1934.4136 | 185.7052 | 2120.1188 | 1991.4352 | 213.0414 | 2204.4765 | 4.2641 | 0.32955 | 4.5937
220 | 373.7066 | 0.0027504 | 0.0035768 | 1961.4049 | 124.1125 | 2085.5174 | 2021.9093 | 142.2932 | 2164.2025 | 4.3109 | 0.21998 | 4.5308
220.63 | 373.9423 | 0.0030512 | 0.0031587 | 2010.7172 | 16.2835 | 2027.0007 | 2078.0353 | 18.6526 | 2096.6879 | 4.3973 | 0.028827 | 4.4262

## Superheated
T |  |  | 50 |  |  |  | 75 |  |  |  | 100 |  |  |  | 125 |  |  |  | 150 |  |  |  | 175 |  |  |  | 200 |  |  |  | 250 |  |  |  | 300 |  |  |  | 350 |  |  |  | 400 |  |  |  | 450 |  |  |  | 500 |  |  |  | 600 |  |  |  | 700 |  |  |  | 800
50 | Psat ( bar ) | Tsat ( C ) | Vsu | Usu | Hsu | Su
75 | 0.01 | 6.9696 | 149.0961 | 2445.3042 | 2594.4004 | 9.243 | 160.6471 | 2480.7227 | 2641.3698 | 9.383 | 172.1934 | 2516.3426 | 2688.536 | 9.5138 | 183.737 | 2552.2122 | 2735.9492 | 9.6368 | 195.2789 | 2588.3674 | 2783.6463 | 9.753 | 206.8197 | 2624.8352 | 2831.6549 | 9.8632 | 218.3599 | 2661.636 | 2879.9959 | 9.9682 | 241.4391 | 2736.2953 | 2977.7344 | 10.1645 | 264.5173 | 2812.4356 | 3076.9529 | 10.3456 | 287.5949 | 2890.1208 | 3177.7157 | 10.5142 | 310.6722 | 2969.4035 | 3280.0756 | 10.6722 | 333.7492 | 3050.3305 | 3384.0797 | 10.8212 | 356.8261 | 3132.9437 | 3489.7698 | 10.9625 | 402.9796 | 3303.3611 | 3706.3406 | 11.2258 | 449.1327 | 3480.8276 | 3929.9603 | 11.4682 | 495.2857 | 3665.3735 | 4160.6592 | 11.6938
100 | 0.02 | 17.4953 | 74.525 | 2445.093 | 2594.143 | 8.9224 | 80.307 | 2480.5829 | 2641.1969 | 9.0627 | 86.0842 | 2516.2454 | 2688.4137 | 9.1937 | 91.8587 | 2552.1415 | 2735.8588 | 9.3167 | 97.6315 | 2588.3139 | 2783.5768 | 9.433 | 103.4033 | 2624.7932 | 2831.5998 | 9.5432 | 109.1744 | 2661.6021 | 2879.9509 | 9.6482 | 120.7154 | 2736.2715 | 2977.7023 | 9.8446 | 132.2555 | 2812.4177 | 3076.9286 | 10.0257 | 143.7949 | 2890.1067 | 3177.6966 | 10.1943 | 155.3341 | 2969.392 | 3280.0601 | 10.3522 | 166.873 | 3050.321 | 3384.0669 | 10.5013 | 178.4117 | 3132.9356 | 3489.7591 | 10.6426 | 201.4888 | 3303.3552 | 3706.3329 | 10.9059 | 224.5657 | 3480.8231 | 3929.9545 | 11.1483 | 247.6424 | 3665.3698 | 4160.6547 | 11.3739
125 | 0.03 | 24.0799 | 49.6679 | 2444.8804 | 2593.8842 | 8.7347 | 53.5269 | 2480.4429 | 2641.0236 | 8.8752 | 57.3811 | 2516.148 | 2688.2913 | 9.0063 | 61.2326 | 2552.0707 | 2735.7683 | 9.1294 | 65.0824 | 2588.2603 | 2783.5074 | 9.2457 | 68.9311 | 2624.7512 | 2831.5447 | 9.356 | 72.7792 | 2661.5681 | 2879.9058 | 9.461 | 80.4742 | 2736.2476 | 2977.6703 | 9.6574 | 88.1682 | 2812.3997 | 3076.9043 | 9.8385 | 95.8616 | 2890.0925 | 3177.6774 | 10.0071 | 103.5547 | 2969.3805 | 3280.0447 | 10.1651 | 111.2476 | 3050.3114 | 3384.0541 | 10.3141 | 118.9402 | 3132.9276 | 3489.7483 | 10.4554 | 134.3253 | 3303.3493 | 3706.3251 | 10.7188 | 149.71 | 3480.8186 | 3929.9487 | 10.9612 | 165.0946 | 3665.3662 | 4160.6501 | 11.1868
150 | 0.04 | 28.9615 | 37.2393 | 2444.6661 | 2593.6234 | 8.6012 | 40.1369 | 2480.3027 | 2640.8502 | 8.742 | 43.0296 | 2516.0505 | 2688.1687 | 8.8732 | 45.9195 | 2551.9998 | 2735.6778 | 8.9965 | 48.8078 | 2588.2067 | 2783.4379 | 9.1128 | 51.6951 | 2624.7092 | 2831.4895 | 9.2231 | 54.5817 | 2661.5342 | 2879.8608 | 9.3282 | 60.3536 | 2736.2238 | 2977.6382 | 9.5246 | 66.1246 | 2812.3818 | 3076.88 | 9.7057 | 71.895 | 2890.0784 | 3177.6583 | 9.8743 | 77.665 | 2969.3691 | 3280.0292 | 10.0323 | 83.4348 | 3050.3019 | 3384.0413 | 10.1813 | 89.2045 | 3132.9196 | 3489.7376 | 10.3227 | 100.7435 | 3303.3434 | 3706.3173 | 10.586 | 112.2822 | 3480.814 | 3929.9428 | 10.8284 | 123.8208 | 3665.3626 | 4160.6456 | 11.054
175 | 0.05 | 32.8755 | 29.7822 | 2444.4496 | 2593.3604 | 8.4976 | 32.1028 | 2480.1623 | 2640.6764 | 8.6386 | 34.4186 | 2515.9529 | 2688.0461 | 8.77 | 36.7317 | 2551.9289 | 2735.5872 | 8.8933 | 39.0431 | 2588.153 | 2783.3683 | 9.0097 | 41.3534 | 2624.6672 | 2831.4343 | 9.1201 | 43.6631 | 2661.5002 | 2879.8157 | 9.2251 | 48.2812 | 2736.2 | 2977.6061 | 9.4216 | 52.8984 | 2812.3639 | 3076.8557 | 9.6027 | 57.515 | 2890.0643 | 3177.6391 | 9.7713 | 62.1312 | 2969.3576 | 3280.0137 | 9.9293 | 66.7472 | 3050.2924 | 3384.0285 | 10.0783 | 71.3631 | 3132.9116 | 3489.7269 | 10.2197 | 80.5944 | 3303.3374 | 3706.3096 | 10.483 | 89.8255 | 3480.8095 | 3929.937 | 10.7254 | 99.0564 | 3665.359 | 4160.6411 | 10.951
200 | 0.06 | 36.1603 | 24.8107 | 2444.2305 | 2593.0945 | 8.4127 | 26.7468 | 2480.0216 | 2640.5024 | 8.554 | 28.678 | 2515.8553 | 2687.9233 | 8.6856 | 30.6064 | 2551.8579 | 2735.4966 | 8.809 | 32.5332 | 2588.0994 | 2783.2988 | 8.9254 | 34.459 | 2624.6251 | 2831.3791 | 9.0358 | 36.3841 | 2661.4662 | 2879.7706 | 9.1409 | 40.233 | 2736.1761 | 2977.574 | 9.3374 | 44.0809 | 2812.3459 | 3076.8315 | 9.5185 | 47.9283 | 2890.0502 | 3177.62 | 9.6871 | 51.7753 | 2969.3462 | 3279.9982 | 9.8451 | 55.6221 | 3050.2829 | 3384.0157 | 9.9942 | 59.4688 | 3132.9036 | 3489.7162 | 10.1355 | 67.1617 | 3303.3315 | 3706.3018 | 10.3989 | 74.8544 | 3480.805 | 3929.9312 | 10.6413 | 82.5469 | 3665.3554 | 4160.6366 | 10.8669
250 | 0.07 | 39.0009 | 21.2595 | 2444.0085 | 2592.8253 | 8.3409 | 22.9211 | 2479.8807 | 2640.3281 | 8.4825 | 24.5775 | 2515.7575 | 2687.8004 | 8.6142 | 26.2313 | 2551.7869 | 2735.4059 | 8.7377 | 27.8834 | 2588.0457 | 2783.2292 | 8.8541 | 29.5344 | 2624.583 | 2831.3238 | 8.9646 | 31.1848 | 2661.4322 | 2879.7255 | 9.0697 | 34.4842 | 2736.1523 | 2977.5419 | 9.2662 | 37.7827 | 2812.328 | 3076.8072 | 9.4474 | 41.0807 | 2890.0361 | 3177.6009 | 9.616 | 44.3783 | 2969.3347 | 3279.9827 | 9.774 | 47.6756 | 3050.2734 | 3384.0029 | 9.923 | 50.9728 | 3132.8956 | 3489.7055 | 10.0643 | 57.5669 | 3303.3256 | 3706.294 | 10.3277 | 64.1607 | 3480.8004 | 3929.9253 | 10.5701 | 70.7543 | 3665.3518 | 4160.6321 | 10.7957
300 | 0.08 | 41.5101 | 18.5962 | 2443.7829 | 2592.5524 | 8.2786 | 20.0517 | 2479.7396 | 2640.1536 | 8.4205 | 21.5022 | 2515.6597 | 2687.6773 | 8.5523 | 22.9499 | 2551.7159 | 2735.3151 | 8.6759 | 24.3959 | 2587.9919 | 2783.1595 | 8.7924 | 25.8409 | 2624.541 | 2831.2685 | 8.9029 | 27.2853 | 2661.3982 | 2879.6804 | 9.008 | 30.1727 | 2736.1285 | 2977.5099 | 9.2045 | 33.0591 | 2812.3101 | 3076.7829 | 9.3857 | 35.945 | 2890.022 | 3177.5817 | 9.5543 | 38.8305 | 2969.3232 | 3279.9672 | 9.7123 | 41.7158 | 3050.2639 | 3383.9901 | 9.8614 | 44.6009 | 3132.8876 | 3489.6948 | 10.0027 | 50.3708 | 3303.3197 | 3706.2863 | 10.2661 | 56.1405 | 3480.7959 | 3929.9195 | 10.5085 | 61.9099 | 3665.3482 | 4160.6275 | 10.7341
350 | 0.09 | 43.7618 | 16.5246 | 2443.5535 | 2592.2753 | 8.2235 | 17.8201 | 2479.5982 | 2639.9787 | 8.3657 | 19.1103 | 2515.5617 | 2687.5542 | 8.4977 | 20.3977 | 2551.6448 | 2735.2243 | 8.6213 | 21.6835 | 2587.9382 | 2783.0898 | 8.7379 | 22.9683 | 2624.4988 | 2831.2133 | 8.8484 | 24.2523 | 2661.3642 | 2879.6353 | 8.9535 | 26.8192 | 2736.1046 | 2977.4778 | 9.1501 | 29.3852 | 2812.2921 | 3076.7586 | 9.3313 | 31.9505 | 2890.0078 | 3177.5626 | 9.4999 | 34.5155 | 2969.3118 | 3279.9517 | 9.658 | 37.0803 | 3050.2544 | 3383.9774 | 9.807 | 39.6449 | 3132.8796 | 3489.6841 | 9.9483 | 44.7738 | 3303.3138 | 3706.2785 | 10.2117 | 49.9025 | 3480.7914 | 3929.9137 | 10.4541 | 55.0309 | 3665.3446 | 4160.623 | 10.6797
400 | 0.1 | 45.8075 | 14.8674 | 2443.3198 | 2591.9936 | 8.1741 | 16.0347 | 2479.4565 | 2639.8034 | 8.3167 | 17.1967 | 2515.4637 | 2687.4309 | 8.4488 | 18.356 | 2551.5736 | 2735.1334 | 8.5725 | 19.5136 | 2587.8844 | 2783.0201 | 8.6892 | 20.6701 | 2624.4567 | 2831.1579 | 8.7997 | 21.826 | 2661.3302 | 2879.5902 | 8.9048 | 24.1365 | 2736.0808 | 2977.4457 | 9.1014 | 26.446 | 2812.2742 | 3076.7343 | 9.2827 | 28.755 | 2889.9937 | 3177.5435 | 9.4513 | 31.0636 | 2969.3003 | 3279.9362 | 9.6093 | 33.372 | 3050.2449 | 3383.9646 | 9.7584 | 35.6802 | 3132.8716 | 3489.6734 | 9.8997 | 40.2963 | 3303.3079 | 3706.2707 | 10.1631 | 44.9121 | 3480.7868 | 3929.9078 | 10.4055 | 49.5278 | 3665.3409 | 4160.6185 | 10.6311
450 | 0.11 | 47.6843 | 13.5114 | 2443.0814 | 2591.7068 | 8.1294 | 14.5739 | 2479.3145 | 2639.6279 | 8.2723 | 15.6311 | 2515.3655 | 2687.3075 | 8.4045 | 16.6855 | 2551.5024 | 2735.0424 | 8.5283 | 17.7382 | 2587.8306 | 2782.9503 | 8.645 | 18.7898 | 2624.4146 | 2831.1026 | 8.7556 | 19.8408 | 2661.2962 | 2879.545 | 8.8608 | 21.9415 | 2736.0569 | 2977.4136 | 9.0574 | 24.0413 | 2812.2563 | 3076.71 | 9.2386 | 26.1404 | 2889.9796 | 3177.5243 | 9.4073 | 28.2393 | 2969.2888 | 3279.9207 | 9.5653 | 30.3379 | 3050.2354 | 3383.9518 | 9.7144 | 32.4363 | 3132.8636 | 3489.6626 | 9.8557 | 36.6328 | 3303.302 | 3706.263 | 10.1191 | 40.8291 | 3480.7823 | 3929.902 | 10.3615 | 45.0252 | 3665.3373 | 4160.614 | 10.5871
500 | 0.12 | 49.4198 | 12.3814 | 2442.8378 | 2591.4144 | 8.0885 | 13.3566 | 2479.1723 | 2639.452 | 8.2317 | 14.3264 | 2515.2673 | 2687.184 | 8.3641 | 15.2934 | 2551.4311 | 2734.9514 | 8.488 | 16.2587 | 2587.7767 | 2782.8805 | 8.6048 | 17.2229 | 2624.3724 | 2831.0473 | 8.7153 | 18.1865 | 2661.2621 | 2879.4998 | 8.8205 | 20.1124 | 2736.033 | 2977.3814 | 9.0172 | 22.0373 | 2812.2383 | 3076.6857 | 9.1984 | 23.9616 | 2889.9655 | 3177.5052 | 9.3671 | 25.8856 | 2969.2774 | 3279.9052 | 9.5251 | 27.8094 | 3050.2259 | 3383.939 | 9.6742 | 29.733 | 3132.8555 | 3489.6519 | 9.8155 | 33.5799 | 3303.2961 | 3706.2552 | 10.0789 | 37.4265 | 3480.7778 | 3929.8962 | 10.3213 | 41.273 | 3665.3337 | 4160.6095 | 10.547
600 | 0.13 | 51.0353 | 0.0010121 | 209.3236 | 209.3368 | 0.70379 | 12.3266 | 2479.0297 | 2639.2757 | 8.1943 | 13.2224 | 2515.169 | 2687.0604 | 8.3269 | 14.1154 | 2551.3598 | 2734.8603 | 8.4509 | 15.0068 | 2587.7228 | 2782.8107 | 8.5677 | 15.8971 | 2624.3302 | 2830.9919 | 8.6783 | 16.7867 | 2661.2281 | 2879.4547 | 8.7835 | 18.5646 | 2736.0092 | 2977.3493 | 8.9802 | 20.3416 | 2812.2204 | 3076.6614 | 9.1615 | 22.1181 | 2889.9514 | 3177.486 | 9.3301 | 23.8941 | 2969.2659 | 3279.8897 | 9.4882 | 25.67 | 3050.2164 | 3383.9262 | 9.6372 | 27.4457 | 3132.8475 | 3489.6412 | 9.7786 | 30.9967 | 3303.2902 | 3706.2474 | 10.042 | 34.5475 | 3480.7733 | 3929.8903 | 10.2844 | 38.0981 | 3665.3301 | 4160.6049 | 10.51
700 | 0.14 | 52.5477 | 0.0010121 | 209.3235 | 209.3376 | 0.70379 | 11.4437 | 2478.8868 | 2639.0991 | 8.1597 | 12.2762 | 2515.0705 | 2686.9366 | 8.2924 | 13.1058 | 2551.2884 | 2734.7691 | 8.4165 | 13.9337 | 2587.6689 | 2782.7408 | 8.5334 | 14.7606 | 2624.288 | 2830.9365 | 8.644 | 15.5868 | 2661.194 | 2879.4095 | 8.7493 | 17.238 | 2735.9853 | 2977.3172 | 8.9459 | 18.8882 | 2812.2025 | 3076.6371 | 9.1272 | 20.5378 | 2889.9372 | 3177.4669 | 9.2959 | 22.1871 | 2969.2545 | 3279.8742 | 9.454 | 23.8362 | 3050.2069 | 3383.9134 | 9.603 | 25.4851 | 3132.8395 | 3489.6305 | 9.7444 | 28.7825 | 3303.2843 | 3706.2397 | 10.0078 | 32.0797 | 3480.7687 | 3929.8845 | 10.2502 | 35.3767 | 3665.3265 | 4160.6004 | 10.4758
800 | 0.15 | 53.9703 | 0.0010121 | 209.3233 | 209.3385 | 0.70379 | 10.6786 | 2478.7436 | 2638.922 | 8.1275 | 11.4561 | 2514.972 | 2686.8128 | 8.2603 | 12.2307 | 2551.217 | 2734.6779 | 8.3845 | 13.0037 | 2587.615 | 2782.6709 | 8.5014 | 13.7757 | 2624.2458 | 2830.8811 | 8.6121 | 14.547 | 2661.16 | 2879.3643 | 8.7173 | 16.0882 | 2735.9614 | 2977.2851 | 8.9141 | 17.6286 | 2812.1845 | 3076.6128 | 9.0954 | 19.1683 | 2889.9231 | 3177.4477 | 9.264 | 20.7077 | 2969.243 | 3279.8587 | 9.4221 | 22.2469 | 3050.1974 | 3383.9006 | 9.5712 | 23.7859 | 3132.8315 | 3489.6198 | 9.7125 | 26.8636 | 3303.2784 | 3706.2319 | 9.9759 | 29.941 | 3480.7642 | 3929.8787 | 10.2183 | 33.0182 | 3665.3229 | 4160.5959 | 10.444
| 0.16 | 55.3139 | 0.0010121 | 209.3232 | 209.3393 | 0.70379 | 10.009 | 2478.6001 | 2638.7446 | 8.0973 | 10.7385 | 2514.8733 | 2686.6888 | 8.2303 | 11.4651 | 2551.1455 | 2734.5866 | 8.3545 | 12.19 | 2587.561 | 2782.601 | 8.4715 | 12.9139 | 2624.2036 | 2830.8256 | 8.5822 | 13.6371 | 2661.1259 | 2879.3191 | 8.6875 | 15.0822 | 2735.9375 | 2977.253 | 8.8842 | 16.5264 | 2812.1666 | 3076.5885 | 9.0655 | 17.97 | 2889.909 | 3177.4286 | 9.2342 | 19.4132 | 2969.2315 | 3279.8432 | 9.3923 | 20.8562 | 3050.1879 | 3383.8878 | 9.5414 | 22.2991 | 3132.8235 | 3489.6091 | 9.6827 | 25.1845 | 3303.2725 | 3706.2241 | 9.9461 | 28.0696 | 3480.7597 | 3929.8728 | 10.1885 | 30.9545 | 3665.3193 | 4160.5914 | 10.4142
| 0.17 | 56.5876 | 0.0010121 | 209.323 | 209.3402 | 0.70379 | 9.4183 | 2478.4562 | 2638.5668 | 8.0689 | 10.1053 | 2514.7746 | 2686.5647 | 8.202 | 10.7895 | 2551.0739 | 2734.4952 | 8.3264 | 11.472 | 2587.507 | 2782.531 | 8.4434 | 12.1535 | 2624.1613 | 2830.7702 | 8.5541 | 12.8342 | 2661.0918 | 2879.2738 | 8.6594 | 14.1945 | 2735.9137 | 2977.2208 | 8.8562 | 15.5539 | 2812.1486 | 3076.5642 | 9.0375 | 16.9126 | 2889.8949 | 3177.4095 | 9.2062 | 18.271 | 2969.2201 | 3279.8277 | 9.3643 | 19.6292 | 3050.1784 | 3383.875 | 9.5134 | 20.9872 | 3132.8155 | 3489.5983 | 9.6547 | 23.7029 | 3303.2666 | 3706.2164 | 9.9181 | 26.4183 | 3480.7551 | 3929.867 | 10.1606 | 29.1336 | 3665.3157 | 4160.5869 | 10.3862
| 0.18 | 57.7989 | 0.0010121 | 209.3229 | 209.3411 | 0.70379 | 8.8931 | 2478.3119 | 2638.3886 | 8.0421 | 9.5425 | 2514.6758 | 2686.4404 | 8.1754 | 10.189 | 2551.0023 | 2734.4038 | 8.2998 | 10.8338 | 2587.453 | 2782.461 | 8.4169 | 11.4775 | 2624.1191 | 2830.7147 | 8.5276 | 12.1206 | 2661.0577 | 2879.2286 | 8.633 | 13.4055 | 2735.8898 | 2977.1887 | 8.8298 | 14.6894 | 2812.1307 | 3076.5399 | 9.0111 | 15.9728 | 2889.8807 | 3177.3903 | 9.1798 | 17.2558 | 2969.2086 | 3279.8122 | 9.3379 | 18.5385 | 3050.1689 | 3383.8622 | 9.487 | 19.8211 | 3132.8075 | 3489.5876 | 9.6283 | 22.386 | 3303.2607 | 3706.2086 | 9.8917 | 24.9506 | 3480.7506 | 3929.8612 | 10.1342 | 27.515 | 3665.312 | 4160.5824 | 10.3598
| 0.19 | 58.9541 | 0.0010121 | 209.3227 | 209.3419 | 0.70379 | 8.4233 | 2478.1672 | 2638.2099 | 8.0167 | 9.0389 | 2514.5768 | 2686.316 | 8.1502 | 9.6517 | 2550.9307 | 2734.3123 | 8.2747 | 10.2627 | 2587.3989 | 2782.3909 | 8.3918 | 10.8728 | 2624.0768 | 2830.6592 | 8.5026 | 11.4821 | 2661.0236 | 2879.1834 | 8.608 | 12.6995 | 2735.8659 | 2977.1565 | 8.8048 | 13.9159 | 2812.1127 | 3076.5156 | 8.9861 | 15.1318 | 2889.8666 | 3177.3712 | 9.1548 | 16.3473 | 2969.1971 | 3279.7967 | 9.3129 | 17.5626 | 3050.1594 | 3383.8494 | 9.462 | 18.7778 | 3132.7995 | 3489.5769 | 9.6034 | 21.2077 | 3303.2548 | 3706.2008 | 9.8668 | 23.6373 | 3480.7461 | 3929.8553 | 10.1092 | 26.0668 | 3665.3084 | 4160.5778 | 10.3348
| 0.2 | 60.0586 |  |  |  |  | 8.0004 | 2478.0222 | 2638.0308 | 7.9926 | 8.5857 | 2514.4778 | 2686.1916 | 8.1262 | 9.1681 | 2550.859 | 2734.2207 | 8.2508 | 9.7488 | 2587.3448 | 2782.3208 | 8.368 | 10.3285 | 2624.0345 | 2830.6037 | 8.4788 | 10.9074 | 2660.9895 | 2879.1381 | 8.5842 | 12.0641 | 2735.842 | 2977.1244 | 8.7811 | 13.2198 | 2812.0948 | 3076.4913 | 8.9624 | 14.375 | 2889.8525 | 3177.352 | 9.1311 | 15.5298 | 2969.1857 | 3279.7812 | 9.2892 | 16.6843 | 3050.1498 | 3383.8366 | 9.4383 | 17.8387 | 3132.7915 | 3489.5662 | 9.5797 | 20.1472 | 3303.2489 | 3706.193 | 9.8431 | 22.4554 | 3480.7415 | 3929.8495 | 10.0855 | 24.7634 | 3665.3048 | 4160.5733 | 10.3112
| 0.21 | 61.1171 |  |  |  |  | 7.6178 | 2477.8768 | 2637.8513 | 7.9697 | 8.1756 | 2514.3787 | 2686.0669 | 8.1034 | 8.7306 | 2550.7872 | 2734.1291 | 8.2281 | 9.2838 | 2587.2907 | 2782.2507 | 8.3453 | 9.836 | 2623.9922 | 2830.5481 | 8.4562 | 10.3875 | 2660.9553 | 2879.0928 | 8.5616 | 11.4892 | 2735.8181 | 2977.0922 | 8.7585 | 12.59 | 2812.0768 | 3076.467 | 8.9399 | 13.6902 | 2889.8384 | 3177.3329 | 9.1086 | 14.7901 | 2969.1742 | 3279.7657 | 9.2667 | 15.8897 | 3050.1403 | 3383.8238 | 9.4158 | 16.9891 | 3132.7834 | 3489.5555 | 9.5572 | 19.1877 | 3303.243 | 3706.1853 | 9.8206 | 21.386 | 3480.737 | 3929.8437 | 10.063 | 23.5842 | 3665.3012 | 4160.5688 | 10.2886
| 0.22 | 62.1335 |  |  |  |  | 7.27 | 2477.731 | 2637.6712 | 7.9478 | 7.8029 | 2514.2794 | 2685.9422 | 8.0817 | 8.3328 | 2550.7154 | 2734.0374 | 8.2065 | 8.8611 | 2587.2366 | 2782.1805 | 8.3237 | 9.3883 | 2623.9498 | 2830.4925 | 8.4347 | 9.9148 | 2660.9212 | 2879.0475 | 8.5401 | 10.9666 | 2735.7942 | 2977.0601 | 8.737 | 12.0174 | 2812.0589 | 3076.4427 | 8.9184 | 13.0677 | 2889.8242 | 3177.3137 | 9.0871 | 14.1176 | 2969.1627 | 3279.7502 | 9.2452 | 15.1673 | 3050.1308 | 3383.811 | 9.3943 | 16.2168 | 3132.7754 | 3489.5448 | 9.5357 | 18.3155 | 3303.2371 | 3706.1775 | 9.7991 | 20.4139 | 3480.7325 | 3929.8378 | 10.0415 | 22.5121 | 3665.2976 | 4160.5643 | 10.2672
| 0.23 | 63.1113 |  |  |  |  | 6.9524 | 2477.5847 | 2637.4907 | 7.9269 | 7.4625 | 2514.1801 | 2685.8173 | 8.0609 | 7.9697 | 2550.6436 | 2733.9456 | 8.1858 | 8.4751 | 2587.1824 | 2782.1103 | 8.3031 | 8.9795 | 2623.9075 | 2830.4369 | 8.414 | 9.4833 | 2660.887 | 2879.0022 | 8.5195 | 10.4895 | 2735.7703 | 2977.0279 | 8.7164 | 11.4947 | 2812.0409 | 3076.4184 | 8.8978 | 12.4993 | 2889.8101 | 3177.2946 | 9.0666 | 13.5036 | 2969.1513 | 3279.7347 | 9.2247 | 14.5077 | 3050.1213 | 3383.7982 | 9.3738 | 15.5116 | 3132.7674 | 3489.5341 | 9.5152 | 17.5191 | 3303.2312 | 3706.1697 | 9.7786 | 19.5263 | 3480.7279 | 3929.832 | 10.021 | 21.5333 | 3665.294 | 4160.5598 | 10.2467
| 0.24 | 64.0537 |  |  |  |  | 6.6613 | 2477.438 | 2637.3097 | 7.9068 | 7.1505 | 2514.0806 | 2685.6923 | 8.041 | 7.6368 | 2550.5717 | 2733.8538 | 8.1659 | 8.1213 | 2587.1282 | 2782.0401 | 8.2833 | 8.6048 | 2623.8651 | 2830.3813 | 8.3943 | 9.0877 | 2660.8529 | 2878.9569 | 8.4998 | 10.0521 | 2735.7464 | 2976.9958 | 8.6967 | 11.0155 | 2812.0229 | 3076.3941 | 8.8782 | 11.9783 | 2889.796 | 3177.2754 | 9.0469 | 12.9408 | 2969.1398 | 3279.7191 | 9.205 | 13.9031 | 3050.1118 | 3383.7854 | 9.3541 | 14.8652 | 3132.7594 | 3489.5233 | 9.4955 | 16.789 | 3303.2253 | 3706.162 | 9.7589 | 18.7126 | 3480.7234 | 3929.8262 | 10.0014 | 20.636 | 3665.2904 | 4160.5552 | 10.227
| 0.25 | 64.9633 |  |  |  |  | 6.3935 | 2477.2909 | 2637.1282 | 7.8875 | 6.8634 | 2513.9811 | 2685.5672 | 8.0219 | 7.3305 | 2550.4997 | 2733.7619 | 8.1469 | 7.7958 | 2587.0739 | 2781.9698 | 8.2643 | 8.2601 | 2623.8227 | 2830.3257 | 8.3754 | 8.7237 | 2660.8187 | 2878.9116 | 8.4809 | 9.6496 | 2735.7225 | 2976.9636 | 8.6778 | 10.5746 | 2812.005 | 3076.3698 | 8.8593 | 11.499 | 2889.7818 | 3177.2563 | 9.028 | 12.423 | 2969.1283 | 3279.7036 | 9.1862 | 13.3468 | 3050.1023 | 3383.7726 | 9.3353 | 14.2704 | 3132.7514 | 3489.5126 | 9.4767 | 16.1174 | 3303.2194 | 3706.1542 | 9.7401 | 17.9641 | 3480.7189 | 3929.8203 | 9.9825 | 19.8106 | 3665.2868 | 4160.5507 | 10.2082
| 0.26 | 65.8425 |  |  |  |  | 6.1463 | 2477.1433 | 2636.9462 | 7.869 | 6.5985 | 2513.8815 | 2685.442 | 8.0035 | 7.0478 | 2550.4277 | 2733.67 | 8.1286 | 7.4954 | 2587.0197 | 2781.8995 | 8.2461 | 7.9419 | 2623.7803 | 2830.27 | 8.3572 | 8.3878 | 2660.7845 | 2878.8662 | 8.4627 | 9.2782 | 2735.6986 | 2976.9314 | 8.6597 | 10.1676 | 2811.987 | 3076.3454 | 8.8412 | 11.0565 | 2889.7677 | 3177.2371 | 9.0099 | 11.945 | 2969.1169 | 3279.6881 | 9.168 | 12.8333 | 3050.0928 | 3383.7598 | 9.3172 | 13.7215 | 3132.7434 | 3489.5019 | 9.4585 | 15.4974 | 3303.2135 | 3706.1464 | 9.722 | 17.2731 | 3480.7143 | 3929.8145 | 9.9644 | 19.0486 | 3665.2831 | 4160.5462 | 10.1901
| 0.27 | 66.6935 |  |  |  |  | 5.9173 | 2476.9952 | 2636.7636 | 7.8512 | 6.3531 | 2513.7817 | 2685.3166 | 7.9858 | 6.786 | 2550.3556 | 2733.578 | 8.111 | 7.2172 | 2586.9654 | 2781.8291 | 8.2286 | 7.6473 | 2623.7379 | 2830.2144 | 8.3397 | 8.0767 | 2660.7503 | 2878.8209 | 8.4452 | 8.9342 | 2735.6746 | 2976.8992 | 8.6422 | 9.7908 | 2811.9691 | 3076.3211 | 8.8237 | 10.6468 | 2889.7536 | 3177.218 | 8.9925 | 11.5025 | 2969.1054 | 3279.6726 | 9.1506 | 12.3579 | 3050.0833 | 3383.747 | 9.2997 | 13.2132 | 3132.7354 | 3489.4912 | 9.4411 | 14.9234 | 3303.2076 | 3706.1387 | 9.7045 | 16.6333 | 3480.7098 | 3929.8087 | 9.947 | 18.343 | 3665.2795 | 4160.5417 | 10.1726
| 0.28 | 67.5182 |  |  |  |  | 5.7048 | 2476.8467 | 2636.5805 | 7.8339 | 6.1253 | 2513.6818 | 2685.1911 | 7.9688 | 6.5429 | 2550.2835 | 2733.4859 | 8.0941 | 6.9588 | 2586.911 | 2781.7587 | 8.2117 | 7.3737 | 2623.6954 | 2830.1587 | 8.3228 | 7.7878 | 2660.7161 | 2878.7755 | 8.4283 | 8.6149 | 2735.6507 | 2976.8671 | 8.6254 | 9.4409 | 2811.9511 | 3076.2968 | 8.8069 | 10.2664 | 2889.7395 | 3177.1988 | 8.9757 | 11.0915 | 2969.0939 | 3279.6571 | 9.1338 | 11.9164 | 3050.0738 | 3383.7342 | 9.2829 | 12.7412 | 3132.7274 | 3489.4805 | 9.4243 | 14.3903 | 3303.2017 | 3706.1309 | 9.6878 | 16.0392 | 3480.7053 | 3929.8028 | 9.9302 | 17.6879 | 3665.2759 | 4160.5372 | 10.1558
| 0.29 | 68.3183 |  |  |  |  | 5.5069 | 2476.6976 | 2636.3968 | 7.8173 | 5.9132 | 2513.5819 | 2685.0655 | 7.9523 | 6.3166 | 2550.2113 | 2733.3937 | 8.0777 | 6.7183 | 2586.8567 | 2781.6883 | 8.1953 | 7.119 | 2623.653 | 2830.1029 | 8.3065 | 7.5189 | 2660.6819 | 2878.7301 | 8.4121 | 8.3175 | 2735.6268 | 2976.8349 | 8.6092 | 9.1151 | 2811.9331 | 3076.2725 | 8.7907 | 9.9122 | 2889.7253 | 3177.1796 | 8.9594 | 10.7089 | 2969.0825 | 3279.6416 | 9.1176 | 11.5054 | 3050.0643 | 3383.7214 | 9.2667 | 12.3017 | 3132.7193 | 3489.4698 | 9.4081 | 13.894 | 3303.1958 | 3706.1231 | 9.6716 | 15.4861 | 3480.7008 | 3929.797 | 9.914 | 17.0779 | 3665.2723 | 4160.5326 | 10.1397
| 0.3 | 69.0954 |  |  |  |  | 5.3221 | 2476.5481 | 2636.2125 | 7.8012 | 5.7153 | 2513.4818 | 2684.9397 | 7.9364 | 6.1054 | 2550.1391 | 2733.3015 | 8.0619 | 6.4939 | 2586.8023 | 2781.6178 | 8.1796 | 6.8812 | 2623.6105 | 2830.0472 | 8.2907 | 7.2679 | 2660.6477 | 2878.6847 | 8.3964 | 8.04 | 2735.6029 | 2976.8027 | 8.5935 | 8.8111 | 2811.9152 | 3076.2481 | 8.775 | 9.5816 | 2889.7112 | 3177.1605 | 8.9438 | 10.3518 | 2969.071 | 3279.6261 | 9.1019 | 11.1218 | 3050.0548 | 3383.7087 | 9.2511 | 11.8916 | 3132.7113 | 3489.459 | 9.3925 | 13.4308 | 3303.1899 | 3706.1154 | 9.6559 | 14.9698 | 3480.6962 | 3929.7912 | 9.8984 | 16.5086 | 3665.2687 | 4160.5281 | 10.124
| 0.31 | 69.8509 |  |  |  |  | 5.1493 | 2476.398 | 2636.0277 | 7.7857 | 5.5301 | 2513.3817 | 2684.8139 | 7.921 | 5.9078 | 2550.0668 | 2733.2092 | 8.0465 | 6.2839 | 2586.7478 | 2781.5473 | 8.1643 | 6.6588 | 2623.568 | 2829.9914 | 8.2755 | 7.0331 | 2660.6134 | 2878.6393 | 8.3811 | 7.7804 | 2735.5789 | 2976.7705 | 8.5783 | 8.5267 | 2811.8972 | 3076.2238 | 8.7598 | 9.2724 | 2889.6971 | 3177.1413 | 8.9286 | 10.0178 | 2969.0595 | 3279.6106 | 9.0868 | 10.7629 | 3050.0453 | 3383.6959 | 9.2359 | 11.5079 | 3132.7033 | 3489.4483 | 9.3773 | 12.9975 | 3303.184 | 3706.1076 | 9.6408 | 14.4869 | 3480.6917 | 3929.7853 | 9.8832 | 15.9761 | 3665.2651 | 4160.5236 | 10.1089
| 0.32 | 70.5861 |  |  |  |  | 4.9873 | 2476.2473 | 2635.8422 | 7.7706 | 5.3565 | 2513.2814 | 2684.6878 | 7.9061 | 5.7226 | 2549.9945 | 2733.1169 | 8.0317 | 6.087 | 2586.6934 | 2781.4768 | 8.1495 | 6.4503 | 2623.5255 | 2829.9356 | 8.2608 | 6.813 | 2660.5792 | 2878.5939 | 8.3664 | 7.537 | 2735.555 | 2976.7383 | 8.5636 | 8.26 | 2811.8792 | 3076.1995 | 8.7451 | 8.9825 | 2889.6829 | 3177.1222 | 8.9139 | 9.7046 | 2969.0481 | 3279.5951 | 9.0721 | 10.4265 | 3050.0358 | 3383.6831 | 9.2213 | 11.1482 | 3132.6953 | 3489.4376 | 9.3626 | 12.5913 | 3303.1781 | 3706.0998 | 9.6261 | 14.0341 | 3480.6872 | 3929.7795 | 9.8686 | 15.4768 | 3665.2615 | 4160.5191 | 10.0942
| 0.33 | 71.302 |  |  |  |  | 4.8352 | 2476.0961 | 2635.6561 | 7.7559 | 5.1934 | 2513.181 | 2684.5617 | 7.8916 | 5.5486 | 2549.9221 | 2733.0244 | 8.0173 | 5.902 | 2586.6389 | 2781.4062 | 8.1352 | 6.2545 | 2623.4829 | 2829.8798 | 8.2465 | 6.6062 | 2660.5449 | 2878.5485 | 8.3522 | 7.3083 | 2735.531 | 2976.7061 | 8.5493 | 8.0095 | 2811.8613 | 3076.1751 | 8.7309 | 8.7101 | 2889.6688 | 3177.103 | 8.8997 | 9.4104 | 2969.0366 | 3279.5796 | 9.0579 | 10.1104 | 3050.0262 | 3383.6703 | 9.207 | 10.8103 | 3132.6873 | 3489.4269 | 9.3484 | 12.2097 | 3303.1722 | 3706.0921 | 9.6119 | 13.6088 | 3480.6826 | 3929.7737 | 9.8544 | 15.0078 | 3665.2579 | 4160.5146 | 10.08
| 0.34 | 71.9999 |  |  |  |  | 4.6919 | 2475.9444 | 2635.4694 | 7.7417 | 5.0399 | 2513.0805 | 2684.4354 | 7.8776 | 5.3848 | 2549.8496 | 2732.932 | 8.0034 | 5.728 | 2586.5844 | 2781.3356 | 8.1213 | 6.0701 | 2623.4404 | 2829.824 | 8.2326 | 6.4115 | 2660.5106 | 2878.503 | 8.3383 | 7.0931 | 2735.5071 | 2976.6738 | 8.5355 | 7.7738 | 2811.8433 | 3076.1508 | 8.7171 | 8.4538 | 2889.6546 | 3177.0838 | 8.8859 | 9.1335 | 2969.0251 | 3279.5641 | 9.0441 | 9.813 | 3050.0167 | 3383.6575 | 9.1932 | 10.4923 | 3132.6793 | 3489.4162 | 9.3346 | 11.8505 | 3303.1663 | 3706.0843 | 9.5981 | 13.2085 | 3480.6781 | 3929.7678 | 9.8406 | 14.5663 | 3665.2543 | 4160.5101 | 10.0662
| 0.35 | 72.6807 |  |  |  |  | 4.5569 | 2475.792 | 2635.282 | 7.7279 | 4.8951 | 2512.9799 | 2684.309 | 7.8639 | 5.2304 | 2549.7771 | 2732.8394 | 7.9898 | 5.5639 | 2586.5298 | 2781.2649 | 8.1078 | 5.8963 | 2623.3978 | 2829.7681 | 8.2191 | 6.228 | 2660.4764 | 2878.4576 | 8.3248 | 6.8902 | 2735.4831 | 2976.6416 | 8.5221 | 7.5515 | 2811.8253 | 3076.1265 | 8.7037 | 8.2121 | 2889.6405 | 3177.0647 | 8.8725 | 8.8724 | 2969.0137 | 3279.5486 | 9.0307 | 9.5325 | 3050.0072 | 3383.6447 | 9.1799 | 10.1924 | 3132.6713 | 3489.4055 | 9.3213 | 11.5119 | 3303.1604 | 3706.0765 | 9.5847 | 12.8311 | 3480.6736 | 3929.762 | 9.8272 | 14.1501 | 3665.2506 | 4160.5055 | 10.0528
| 0.36 | 73.3452 |  |  |  |  | 4.4293 | 2475.6391 | 2635.094 | 7.7145 | 4.7584 | 2512.8792 | 2684.1825 | 7.8506 | 5.0845 | 2549.7046 | 2732.7468 | 7.9766 | 5.4089 | 2586.4753 | 2781.1942 | 8.0946 | 5.7321 | 2623.3552 | 2829.7123 | 8.206 | 6.0547 | 2660.4421 | 2878.4121 | 8.3118 | 6.6986 | 2735.4592 | 2976.6094 | 8.509 | 7.3415 | 2811.8073 | 3076.1021 | 8.6907 | 7.9839 | 2889.6264 | 3177.0455 | 8.8595 | 8.6259 | 2969.0022 | 3279.5331 | 9.0177 | 9.2676 | 3049.9977 | 3383.6319 | 9.1668 | 9.9092 | 3132.6633 | 3489.3947 | 9.3082 | 11.1921 | 3303.1545 | 3706.0688 | 9.5717 | 12.4746 | 3480.669 | 3929.7562 | 9.8142 | 13.7571 | 3665.247 | 4160.501 | 10.0398
| 0.37 | 73.9944 |  |  |  |  | 4.3086 | 2475.4855 | 2634.9052 | 7.7014 | 4.6291 | 2512.7784 | 2684.0558 | 7.8377 | 4.9465 | 2549.632 | 2732.6541 | 7.9638 | 5.2622 | 2586.4207 | 2781.1235 | 8.0819 | 5.5769 | 2623.3126 | 2829.6564 | 8.1933 | 5.8908 | 2660.4078 | 2878.3666 | 8.2991 | 6.5173 | 2735.4352 | 2976.5772 | 8.4964 | 7.1429 | 2811.7894 | 3076.0778 | 8.678 | 7.7679 | 2889.6122 | 3177.0264 | 8.8468 | 8.3926 | 2968.9907 | 3279.5176 | 9.005 | 9.0171 | 3049.9882 | 3383.6191 | 9.1542 | 9.6413 | 3132.6552 | 3489.384 | 9.2956 | 10.8895 | 3303.1486 | 3706.061 | 9.5591 | 12.1375 | 3480.6645 | 3929.7503 | 9.8015 | 13.3852 | 3665.2434 | 4160.4965 | 10.0272
| 0.38 | 74.6289 |  |  |  |  | 4.1943 | 2475.3313 | 2634.7158 | 7.6886 | 4.5066 | 2512.6775 | 2683.929 | 7.8251 | 4.8158 | 2549.5593 | 2732.5614 | 7.9513 | 5.1233 | 2586.366 | 2781.0527 | 8.0694 | 5.4297 | 2623.27 | 2829.6005 | 8.1809 | 5.7355 | 2660.3735 | 2878.3211 | 8.2867 | 6.3456 | 2735.4113 | 2976.5449 | 8.484 | 6.9548 | 2811.7714 | 3076.0534 | 8.6656 | 7.5634 | 2889.5981 | 3177.0072 | 8.8345 | 8.1717 | 2968.9793 | 3279.502 | 8.9927 | 8.7797 | 3049.9787 | 3383.6063 | 9.1419 | 9.3875 | 3132.6472 | 3489.3733 | 9.2833 | 10.6029 | 3303.1427 | 3706.0532 | 9.5467 | 11.818 | 3480.66 | 3929.7445 | 9.7892 | 13.033 | 3665.2398 | 4160.492 | 10.0149
| 0.39 | 75.2495 |  |  |  |  | 0.0010258 | 313.9339 | 313.9739 | 1.0156 | 4.3904 | 2512.5765 | 2683.8021 | 7.8129 | 4.6918 | 2549.4866 | 2732.4686 | 7.9391 | 4.9916 | 2586.3113 | 2780.9819 | 8.0573 | 5.2902 | 2623.2274 | 2829.5445 | 8.1688 | 5.5881 | 2660.3391 | 2878.2756 | 8.2746 | 6.1827 | 2735.3873 | 2976.5127 | 8.472 | 6.7763 | 2811.7534 | 3076.0291 | 8.6536 | 7.3693 | 2889.584 | 3176.988 | 8.8225 | 7.962 | 2968.9678 | 3279.4865 | 8.9807 | 8.5545 | 3049.9692 | 3383.5935 | 9.1299 | 9.1468 | 3132.6392 | 3489.3626 | 9.2713 | 10.331 | 3303.1368 | 3706.0455 | 9.5347 | 11.515 | 3480.6554 | 3929.7387 | 9.7772 | 12.6988 | 3665.2362 | 4160.4875 | 10.0029
| 0.4 | 75.8568 | [8 empty] | 4.28 | 2512.4754 | 2683.6751 | 7.8009 | 4.574 | 2549.4139 | 2732.3757 | 7.9273 | 4.8664 | 2586.2566 | 2780.9111 | 8.0455 | 5.1576 | 2623.1847 | 2829.4886 | 8.157 | 5.4481 | 2660.3048 | 2878.2301 | 8.2629 | 6.0279 | 2735.3633 | 2976.4804 | 8.4602 | 6.6067 | 2811.7354 | 3076.0047 | 8.6419 | 7.185 | 2889.5698 | 3176.9689 | 8.8108 | 7.7629 | 2968.9563 | 3279.471 | 8.969 | 8.3405 | 3049.9597 | 3383.5807 | 9.1182 | 8.918 | 3132.6312 | 3489.3519 | 9.2596 | 10.0727 | 3303.1309 | 3706.0377 | 9.5231 | 11.227 | 3480.6509 | 3929.7328 | 9.7655 | 12.3813 | 3665.2326 | 4160.4829 | 9.9912
| 0.41 | 76.4515 | [8 empty] | 4.175 | 2512.3741 | 2683.5479 | 7.7893 | 4.462 | 2549.341 | 2732.2827 | 7.9157 | 4.7473 | 2586.2019 | 2780.8402 | 8.034 | 5.0315 | 2623.142 | 2829.4326 | 8.1455 | 5.315 | 2660.2705 | 2878.1845 | 8.2514 | 5.8807 | 2735.3394 | 2976.4482 | 8.4488 | 6.4454 | 2811.7174 | 3075.9804 | 8.6305 | 7.0096 | 2889.5557 | 3176.9497 | 8.7994 | 7.5734 | 2968.9448 | 3279.4555 | 8.9576 | 8.137 | 3049.9502 | 3383.5679 | 9.1068 | 8.7004 | 3132.6232 | 3489.3412 | 9.2482 | 9.827 | 3303.125 | 3706.0299 | 9.5117 | 10.9532 | 3480.6464 | 3929.727 | 9.7541 | 12.0793 | 3665.229 | 4160.4784 | 9.9798
| 0.42 | 77.0341 | [8 empty] | 4.0749 | 2512.2728 | 2683.4205 | 7.7779 | 4.3553 | 2549.2682 | 2732.1897 | 7.9044 | 4.6339 | 2586.1472 | 2780.7693 | 8.0227 | 4.9114 | 2623.0993 | 2829.3766 | 8.1343 | 5.1882 | 2660.2361 | 2878.139 | 8.2402 | 5.7405 | 2735.3154 | 2976.4159 | 8.4376 | 6.2918 | 2811.6994 | 3075.956 | 8.6193 | 6.8426 | 2889.5415 | 3176.9305 | 8.7882 | 7.393 | 2968.9334 | 3279.44 | 8.9464 | 7.9432 | 3049.9407 | 3383.5551 | 9.0956 | 8.4932 | 3132.6152 | 3489.3304 | 9.237 | 9.5929 | 3303.119 | 3706.0222 | 9.5005 | 10.6924 | 3480.6418 | 3929.7212 | 9.743 | 11.7916 | 3665.2254 | 4160.4739 | 9.9687
| 0.43 | 77.6051 | [8 empty] | 3.9796 | 2512.1713 | 2683.2931 | 7.7667 | 4.2535 | 2549.1953 | 2732.0967 | 7.8933 | 4.5257 | 2586.0924 | 2780.6983 | 8.0117 | 4.7968 | 2623.0566 | 2829.3205 | 8.1234 | 5.0672 | 2660.2017 | 2878.0934 | 8.2293 | 5.6068 | 2735.2914 | 2976.3837 | 8.4267 | 6.1454 | 2811.6815 | 3075.9317 | 8.6084 | 6.6833 | 2889.5274 | 3176.9114 | 8.7773 | 7.221 | 2968.9219 | 3279.4245 | 8.9356 | 7.7584 | 3049.9311 | 3383.5423 | 9.0847 | 8.2956 | 3132.6072 | 3489.3197 | 9.2262 | 9.3698 | 3303.1131 | 3706.0144 | 9.4897 | 10.4437 | 3480.6373 | 3929.7153 | 9.7322 | 11.5174 | 3665.2217 | 4160.4694 | 9.9578
| 0.44 | 78.1651 | [8 empty] | 3.8885 | 2512.0697 | 2683.1655 | 7.7558 | 4.1564 | 2549.1223 | 2732.0035 | 7.8825 | 4.4225 | 2586.0376 | 2780.6273 | 8.001 | 4.6875 | 2623.0139 | 2829.2645 | 8.1127 | 4.9518 | 2660.1674 | 2878.0479 | 8.2186 | 5.4792 | 2735.2674 | 2976.3514 | 8.4161 | 6.0055 | 2811.6635 | 3075.9073 | 8.5978 | 6.5313 | 2889.5132 | 3176.8922 | 8.7667 | 7.0568 | 2968.9104 | 3279.409 | 8.9249 | 7.582 | 3049.9216 | 3383.5295 | 9.0741 | 8.107 | 3132.5992 | 3489.309 | 9.2155 | 9.1568 | 3303.1072 | 3706.0066 | 9.479 | 10.2063 | 3480.6328 | 3929.7095 | 9.7215 | 11.2556 | 3665.2181 | 4160.4649 | 9.9472
| 0.45 | 78.7145 | [8 empty] | 3.8015 | 2511.9681 | 2683.0377 | 7.7452 | 4.0636 | 2549.0492 | 2731.9103 | 7.872 | 4.3239 | 2585.9827 | 2780.5563 | 7.9905 | 4.5831 | 2622.9712 | 2829.2084 | 8.1022 | 4.8415 | 2660.133 | 2878.0023 | 8.2081 | 5.3572 | 2735.2434 | 2976.3192 | 8.4056 | 5.8719 | 2811.6455 | 3075.883 | 8.5874 | 6.3861 | 2889.4991 | 3176.873 | 8.7563 | 6.8999 | 2968.8989 | 3279.3935 | 8.9145 | 7.4134 | 3049.9121 | 3383.5167 | 9.0637 | 7.9268 | 3132.5911 | 3489.2983 | 9.2052 | 8.9533 | 3303.1013 | 3705.9988 | 9.4687 | 9.9795 | 3480.6283 | 3929.7037 | 9.7112 | 11.0055 | 3665.2145 | 4160.4603 | 9.9368
| 0.46 | 79.2537 | [8 empty] | 3.7183 | 2511.8663 | 2682.9099 | 7.7348 | 3.9748 | 2548.9762 | 2731.817 | 7.8617 | 4.2295 | 2585.9278 | 2780.4852 | 7.9802 | 4.4831 | 2622.9284 | 2829.1523 | 8.0919 | 4.736 | 2660.0986 | 2877.9567 | 8.1979 | 5.2406 | 2735.2194 | 2976.2869 | 8.3955 | 5.7442 | 2811.6275 | 3075.8586 | 8.5772 | 6.2471 | 2889.485 | 3176.8539 | 8.7461 | 6.7498 | 2968.8875 | 3279.378 | 8.9044 | 7.2522 | 3049.9026 | 3383.5039 | 9.0536 | 7.7544 | 3132.5831 | 3489.2876 | 9.195 | 8.7586 | 3303.0954 | 3705.9911 | 9.4585 | 9.7625 | 3480.6237 | 3929.6978 | 9.701 | 10.7662 | 3665.2109 | 4160.4558 | 9.9267
| 0.47 | 79.7832 | [8 empty] | 3.6387 | 2511.7644 | 2682.7819 | 7.7246 | 3.8898 | 2548.903 | 2731.7237 | 7.8515 | 4.1392 | 2585.8729 | 2780.4141 | 7.9701 | 4.3875 | 2622.8856 | 2829.0962 | 8.0819 | 4.635 | 2660.0642 | 2877.9111 | 8.1879 | 5.1289 | 2735.1954 | 2976.2546 | 8.3855 | 5.6218 | 2811.6095 | 3075.8343 | 8.5673 | 6.1141 | 2889.4708 | 3176.8347 | 8.7362 | 6.6061 | 2968.876 | 3279.3624 | 8.8944 | 7.0978 | 3049.8931 | 3383.4911 | 9.0436 | 7.5894 | 3132.5751 | 3489.2768 | 9.1851 | 8.5722 | 3303.0895 | 3705.9833 | 9.4486 | 9.5547 | 3480.6192 | 3929.692 | 9.6911 | 10.5371 | 3665.2073 | 4160.4513 | 9.9167
| 0.48 | 80.3033 | [8 empty] | 3.5623 | 2511.6623 | 2682.6537 | 7.7146 | 3.8083 | 2548.8298 | 2731.6303 | 7.8416 | 4.0526 | 2585.818 | 2780.343 | 7.9603 | 4.2958 | 2622.8428 | 2829.0401 | 8.0721 | 4.5382 | 2660.0298 | 2877.8654 | 8.1781 | 5.0219 | 2735.1714 | 2976.2223 | 8.3757 | 5.5046 | 2811.5915 | 3075.8099 | 8.5575 | 5.9866 | 2889.4567 | 3176.8155 | 8.7265 | 6.4684 | 2968.8645 | 3279.3469 | 8.8847 | 6.9499 | 3049.8836 | 3383.4783 | 9.0339 | 7.4312 | 3132.5671 | 3489.2661 | 9.1753 | 8.3936 | 3303.0836 | 3705.9755 | 9.4389 | 9.3557 | 3480.6147 | 3929.6861 | 9.6814 | 10.3176 | 3665.2037 | 4160.4468 | 9.907
| 0.49 | 80.8143 | [8 empty] | 3.4891 | 2511.5602 | 2682.5254 | 7.7048 | 3.7302 | 2548.7566 | 2731.5368 | 7.8319 | 3.9696 | 2585.763 | 2780.2718 | 7.9507 | 4.2078 | 2622.8 | 2828.9839 | 8.0625 | 4.4454 | 2659.9953 | 2877.8198 | 8.1685 | 4.9192 | 2735.1474 | 2976.19 | 8.3662 | 5.3921 | 2811.5735 | 3075.7855 | 8.548 | 5.8644 | 2889.4425 | 3176.7963 | 8.7169 | 6.3363 | 2968.8531 | 3279.3314 | 8.8752 | 6.808 | 3049.8741 | 3383.4655 | 9.0244 | 7.2795 | 3132.5591 | 3489.2554 | 9.1658 | 8.2222 | 3303.0777 | 3705.9678 | 9.4293 | 9.1647 | 3480.6101 | 3929.6803 | 9.6718 | 10.107 | 3665.2001 | 4160.4423 | 9.8975
| 0.5 | 81.3167 | [8 empty] | 3.4188 | 2511.4579 | 2682.397 | 7.6952 | 3.6552 | 2548.6833 | 2731.4433 | 7.8224 | 3.8899 | 2585.708 | 2780.2006 | 7.9412 | 4.1234 | 2622.7572 | 2828.9277 | 8.0531 | 4.3563 | 2659.9609 | 2877.7741 | 8.1591 | 4.8207 | 2735.1234 | 2976.1578 | 8.3568 | 5.2841 | 2811.5555 | 3075.7612 | 8.5386 | 5.747 | 2889.4284 | 3176.7772 | 8.7076 | 6.2095 | 2968.8416 | 3279.3159 | 8.8658 | 6.6718 | 3049.8646 | 3383.4527 | 9.015 | 7.1339 | 3132.5511 | 3489.2447 | 9.1565 | 8.0578 | 3303.0718 | 3705.96 | 9.42 | 8.9814 | 3480.6056 | 3929.6745 | 9.6625 | 9.9048 | 3665.1965 | 4160.4377 | 9.8882
| 0.51 | 81.8108 | [8 empty] | 3.3512 | 2511.3556 | 2682.2684 | 7.6858 | 3.5831 | 2548.6099 | 2731.3497 | 7.8131 | 3.8133 | 2585.653 | 2780.1293 | 7.9319 | 4.0423 | 2622.7143 | 2828.8715 | 8.0438 | 4.2706 | 2659.9264 | 2877.7285 | 8.1499 | 4.726 | 2735.0994 | 2976.1255 | 8.3476 | 5.1804 | 2811.5375 | 3075.7368 | 8.5294 | 5.6342 | 2889.4142 | 3176.758 | 8.6984 | 6.0877 | 2968.8301 | 3279.3004 | 8.8567 | 6.5409 | 3049.855 | 3383.4398 | 9.0059 | 6.9939 | 3132.5431 | 3489.234 | 9.1473 | 7.8997 | 3303.0659 | 3705.9522 | 9.4109 | 8.8052 | 3480.6011 | 3929.6686 | 9.6534 | 9.7106 | 3665.1928 | 4160.4332 | 9.879
| 0.52 | 82.2967 | [8 empty] | 3.2863 | 2511.2531 | 2682.1397 | 7.6765 | 3.5138 | 2548.5365 | 2731.256 | 7.804 | 3.7396 | 2585.5979 | 2780.058 | 7.9228 | 3.9643 | 2622.6715 | 2828.8153 | 8.0348 | 4.1883 | 2659.892 | 2877.6828 | 8.1409 | 4.635 | 2735.0754 | 2976.0932 | 8.3386 | 5.0806 | 2811.5195 | 3075.7124 | 8.5204 | 5.5257 | 2889.4001 | 3176.7388 | 8.6894 | 5.9705 | 2968.8186 | 3279.2849 | 8.8477 | 6.415 | 3049.8455 | 3383.427 | 8.9969 | 6.8594 | 3132.535 | 3489.2232 | 9.1384 | 7.7478 | 3303.06 | 3705.9445 | 9.4019 | 8.6359 | 3480.5965 | 3929.6628 | 9.6444 | 9.5238 | 3665.1892 | 4160.4287 | 9.8701
| 0.53 | 82.7749 | [8 empty] | 3.2238 | 2511.1505 | 2682.0109 | 7.6675 | 3.4472 | 2548.4631 | 2731.1622 | 7.795 | 3.6688 | 2585.5428 | 2779.9867 | 7.9139 | 3.8893 | 2622.6286 | 2828.7591 | 8.0259 | 4.109 | 2659.8575 | 2877.6371 | 8.132 | 4.5473 | 2735.0514 | 2976.0609 | 8.3298 | 4.9847 | 2811.5015 | 3075.6881 | 8.5116 | 5.4214 | 2889.3859 | 3176.7196 | 8.6806 | 5.8578 | 2968.8072 | 3279.2694 | 8.8389 | 6.2939 | 3049.836 | 3383.4142 | 8.9881 | 6.7299 | 3132.527 | 3489.2125 | 9.1296 | 7.6016 | 3303.0541 | 3705.9367 | 9.3931 | 8.4729 | 3480.592 | 3929.657 | 9.6356 | 9.3441 | 3665.1856 | 4160.4242 | 9.8613
| 0.54 | 83.2456 | [8 empty] | 3.1636 | 2511.0478 | 2681.8819 | 7.6586 | 3.3829 | 2548.3896 | 2731.0684 | 7.7862 | 3.6005 | 2585.4877 | 2779.9153 | 7.9052 | 3.817 | 2622.5857 | 2828.7028 | 8.0172 | 4.0327 | 2659.823 | 2877.5914 | 8.1233 | 4.463 | 2735.0273 | 2976.0285 | 8.3211 | 4.8922 | 2811.4835 | 3075.6637 | 8.503 | 5.3209 | 2889.3718 | 3176.7005 | 8.672 | 5.7492 | 2968.7957 | 3279.2538 | 8.8302 | 6.1773 | 3049.8265 | 3383.4014 | 8.9795 | 6.6052 | 3132.519 | 3489.2018 | 9.1209 | 7.4608 | 3303.0482 | 3705.9289 | 9.3845 | 8.316 | 3480.5875 | 3929.6511 | 9.627 | 9.1711 | 3665.182 | 4160.4197 | 9.8526
| 0.55 | 83.7091 | [8 empty] | 3.1056 | 2510.9449 | 2681.7527 | 7.6498 | 3.3211 | 2548.316 | 2730.9746 | 7.7775 | 3.5348 | 2585.4325 | 2779.8439 | 7.8966 | 3.7473 | 2622.5427 | 2828.6465 | 8.0086 | 3.9592 | 2659.7885 | 2877.5457 | 8.1148 | 4.3817 | 2735.0033 | 2975.9962 | 8.3126 | 4.8032 | 2811.4655 | 3075.6393 | 8.4945 | 5.2241 | 2889.3576 | 3176.6813 | 8.6635 | 5.6446 | 2968.7842 | 3279.2383 | 8.8218 | 6.0649 | 3049.817 | 3383.3886 | 8.971 | 6.4851 | 3132.511 | 3489.1911 | 9.1124 | 7.3251 | 3303.0423 | 3705.9212 | 9.376 | 8.1648 | 3480.5829 | 3929.6453 | 9.6185 | 9.0043 | 3665.1784 | 4160.4151 | 9.8442
| 0.56 | 84.1656 | [8 empty] | 3.0497 | 2510.842 | 2681.6235 | 7.6412 | 3.2614 | 2548.2424 | 2730.8806 | 7.769 | 3.4713 | 2585.3774 | 2779.7725 | 7.8881 | 3.6802 | 2622.4998 | 2828.5902 | 8.0002 | 3.8883 | 2659.754 | 2877.5 | 8.1064 | 4.3033 | 2734.9793 | 2975.9639 | 8.3042 | 4.7173 | 2811.4475 | 3075.6149 | 8.4861 | 5.1307 | 2889.3435 | 3176.6621 | 8.6551 | 5.5438 | 2968.7727 | 3279.2228 | 8.8134 | 5.9566 | 3049.8075 | 3383.3758 | 8.9627 | 6.3692 | 3132.503 | 3489.1804 | 9.1041 | 7.1942 | 3303.0364 | 3705.9134 | 9.3677 | 8.0189 | 3480.5784 | 3929.6395 | 9.6102 | 8.8435 | 3665.1748 | 4160.4106 | 9.8359
| 0.57 | 84.6152 | [8 empty] | 2.9957 | 2510.7389 | 2681.494 | 7.6328 | 3.2038 | 2548.1687 | 2730.7866 | 7.7607 | 3.4102 | 2585.3221 | 2779.701 | 7.8798 | 3.6154 | 2622.4568 | 2828.5339 | 7.9919 | 3.8199 | 2659.7195 | 2877.4542 | 8.0982 | 4.2277 | 2734.9552 | 2975.9316 | 8.296 | 4.6344 | 2811.4295 | 3075.5906 | 8.4779 | 5.0406 | 2889.3293 | 3176.6429 | 8.6469 | 5.4464 | 2968.7612 | 3279.2073 | 8.8052 | 5.852 | 3049.798 | 3383.363 | 8.9545 | 6.2575 | 3132.495 | 3489.1696 | 9.0959 | 7.068 | 3303.0305 | 3705.9056 | 9.3595 | 7.8782 | 3480.5739 | 3929.6336 | 9.602 | 8.6883 | 3665.1712 | 4160.4061 | 9.8277
| 0.58 | 85.0584 | [8 empty] | 2.9436 | 2510.6357 | 2681.3645 | 7.6245 | 3.1482 | 2548.095 | 2730.6926 | 7.7524 | 3.3511 | 2585.2669 | 2779.6295 | 7.8717 | 3.5528 | 2622.4139 | 2828.4775 | 7.9838 | 3.7539 | 2659.685 | 2877.4085 | 8.0901 | 4.1546 | 2734.9312 | 2975.8993 | 8.2879 | 4.5544 | 2811.4115 | 3075.5662 | 8.4699 | 4.9536 | 2889.3152 | 3176.6237 | 8.6389 | 5.3524 | 2968.7498 | 3279.1918 | 8.7972 | 5.7511 | 3049.7885 | 3383.3502 | 8.9464 | 6.1495 | 3132.487 | 3489.1589 | 9.0879 | 6.9461 | 3303.0246 | 3705.8979 | 9.3514 | 7.7424 | 3480.5693 | 3929.6278 | 9.594 | 8.5385 | 3665.1675 | 4160.4016 | 9.8196
| 0.59 | 85.4951 | [8 empty] | 2.8933 | 2510.5323 | 2681.2347 | 7.6163 | 3.0945 | 2548.0212 | 2730.5984 | 7.7444 | 3.294 | 2585.2116 | 2779.5579 | 7.8636 | 3.4924 | 2622.3709 | 2828.4212 | 7.9758 | 3.69 | 2659.6505 | 2877.3627 | 8.0821 | 4.0841 | 2734.9071 | 2975.8669 | 8.28 | 4.4771 | 2811.3935 | 3075.5418 | 8.4619 | 4.8696 | 2889.301 | 3176.6046 | 8.631 | 5.2617 | 2968.7383 | 3279.1762 | 8.7893 | 5.6535 | 3049.7789 | 3383.3374 | 8.9385 | 6.0452 | 3132.4789 | 3489.1482 | 9.08 | 6.8283 | 3303.0187 | 3705.8901 | 9.3436 | 7.6111 | 3480.5648 | 3929.622 | 9.5861 | 8.3938 | 3665.1639 | 4160.3971 | 9.8118
| 0.6 | 85.9258 | [8 empty] | 2.8446 | 2510.4289 | 2681.1049 | 7.6083 | 3.0426 | 2547.9473 | 2730.5042 | 7.7364 | 3.2388 | 2585.1563 | 2779.4863 | 7.8557 | 3.4339 | 2622.3279 | 2828.3648 | 7.968 | 3.6283 | 2659.6159 | 2877.3169 | 8.0743 | 4.0159 | 2734.8831 | 2975.8346 | 8.2722 | 4.4024 | 2811.3754 | 3075.5174 | 8.4541 | 4.7883 | 2889.2869 | 3176.5854 | 8.6232 | 5.1739 | 2968.7268 | 3279.1607 | 8.7815 | 5.5593 | 3049.7694 | 3383.3246 | 8.9308 | 5.9444 | 3132.4709 | 3489.1375 | 9.0722 | 6.7145 | 3303.0128 | 3705.8823 | 9.3358 | 7.4843 | 3480.5603 | 3929.6161 | 9.5783 | 8.2539 | 3665.1603 | 4160.3926 | 9.804
| 0.61 | 86.3505 | [8 empty] | 2.7975 | 2510.3253 | 2680.9748 | 7.6004 | 2.9924 | 2547.8734 | 2730.4099 | 7.7286 | 3.1855 | 2585.101 | 2779.4147 | 7.848 | 3.3774 | 2622.2848 | 2828.3083 | 7.9602 | 3.5687 | 2659.5814 | 2877.2711 | 8.0666 | 3.9499 | 2734.859 | 2975.8022 | 8.2645 | 4.3301 | 2811.3574 | 3075.493 | 8.4465 | 4.7097 | 2889.2727 | 3176.5662 | 8.6155 | 5.089 | 2968.7153 | 3279.1452 | 8.7739 | 5.4681 | 3049.7599 | 3383.3118 | 8.9231 | 5.8469 | 3132.4629 | 3489.1268 | 9.0646 | 6.6044 | 3303.0069 | 3705.8745 | 9.3282 | 7.3616 | 3480.5557 | 3929.6103 | 9.5707 | 8.1185 | 3665.1567 | 4160.388 | 9.7964
| 0.62 | 86.7693 | [8 empty] | 2.752 | 2510.2216 | 2680.8446 | 7.5926 | 2.9438 | 2547.7995 | 2730.3156 | 7.7209 | 3.1338 | 2585.0456 | 2779.343 | 7.8404 | 3.3227 | 2622.2418 | 2828.2519 | 7.9526 | 3.5109 | 2659.5468 | 2877.2253 | 8.059 | 3.886 | 2734.835 | 2975.7699 | 8.257 | 4.2601 | 2811.3394 | 3075.4686 | 8.4389 | 4.6337 | 2889.2586 | 3176.547 | 8.608 | 5.0069 | 2968.7039 | 3279.1297 | 8.7663 | 5.3798 | 3049.7504 | 3383.299 | 8.9156 | 5.7526 | 3132.4549 | 3489.116 | 9.0571 | 6.4978 | 3303.001 | 3705.8668 | 9.3206 | 7.2428 | 3480.5512 | 3929.6045 | 9.5632 | 7.9876 | 3665.1531 | 4160.3835 | 9.7889
| 0.63 | 87.1826 | [8 empty] | 2.7079 | 2510.1178 | 2680.7143 | 7.5849 | 2.8968 | 2547.7255 | 2730.2212 | 7.7133 | 3.0838 | 2584.9902 | 2779.2713 | 7.8328 | 3.2698 | 2622.1987 | 2828.1954 | 7.9452 | 3.455 | 2659.5122 | 2877.1795 | 8.0515 | 3.8242 | 2734.8109 | 2975.7375 | 8.2495 | 4.1924 | 2811.3214 | 3075.4442 | 8.4315 | 4.5601 | 2889.2444 | 3176.5278 | 8.6006 | 4.9273 | 2968.6924 | 3279.1142 | 8.7589 | 5.2944 | 3049.7409 | 3383.2862 | 8.9082 | 5.6612 | 3132.4469 | 3489.1053 | 9.0497 | 6.3947 | 3302.9951 | 3705.859 | 9.3133 | 7.1278 | 3480.5467 | 3929.5986 | 9.5558 | 7.8608 | 3665.1495 | 4160.379 | 9.7815
| 0.64 | 87.5905 | [8 empty] | 2.6652 | 2510.0138 | 2680.5838 | 7.5774 | 2.8512 | 2547.6514 | 2730.1267 | 7.7059 | 3.0354 | 2584.9348 | 2779.1996 | 7.8254 | 3.2185 | 2622.1557 | 2828.139 | 7.9378 | 3.4009 | 2659.4777 | 2877.1337 | 8.0442 | 3.7643 | 2734.7869 | 2975.7052 | 8.2422 | 4.1268 | 2811.3034 | 3075.4198 | 8.4242 | 4.4887 | 2889.2303 | 3176.5086 | 8.5933 | 4.8503 | 2968.6809 | 3279.0986 | 8.7517 | 5.2116 | 3049.7314 | 3383.2734 | 8.9009 | 5.5727 | 3132.4389 | 3489.0946 | 9.0424 | 6.2947 | 3302.9892 | 3705.8512 | 9.306 | 7.0164 | 3480.5421 | 3929.5928 | 9.5485 | 7.7379 | 3665.1459 | 4160.3745 | 9.7742
| 0.65 | 87.993 | [8 empty] | 2.6237 | 2509.9097 | 2680.4532 | 7.5699 | 2.807 | 2547.5773 | 2730.0322 | 7.6986 | 2.9884 | 2584.8793 | 2779.1278 | 7.8181 | 3.1688 | 2622.1126 | 2828.0824 | 7.9306 | 3.3484 | 2659.4431 | 2877.0878 | 8.037 | 3.7063 | 2734.7628 | 2975.6728 | 8.235 | 4.0632 | 2811.2853 | 3075.3954 | 8.417 | 4.4196 | 2889.2161 | 3176.4895 | 8.5861 | 4.7756 | 2968.6694 | 3279.0831 | 8.7445 | 5.1314 | 3049.7219 | 3383.2606 | 8.8938 | 5.487 | 3132.4308 | 3489.0839 | 9.0352 | 6.1978 | 3302.9833 | 3705.8435 | 9.2988 | 6.9085 | 3480.5376 | 3929.587 | 9.5414 | 7.6189 | 3665.1423 | 4160.37 | 9.767
| 0.66 | 88.3904 | [8 empty] | 2.5836 | 2509.8055 | 2680.3224 | 7.5626 | 2.7642 | 2547.5032 | 2729.9376 | 7.6913 | 2.9429 | 2584.8239 | 2779.056 | 7.811 | 3.1206 | 2622.0694 | 2828.0259 | 7.9234 | 3.2975 | 2659.4085 | 2877.042 | 8.0298 | 3.65 | 2734.7387 | 2975.6404 | 8.2279 | 4.0016 | 2811.2673 | 3075.371 | 8.41 | 4.3526 | 2889.2019 | 3176.4703 | 8.5791 | 4.7032 | 2968.6579 | 3279.0676 | 8.7374 | 5.0536 | 3049.7123 | 3383.2478 | 8.8867 | 5.4038 | 3132.4228 | 3489.0732 | 9.0282 | 6.1039 | 3302.9774 | 3705.8357 | 9.2918 | 6.8038 | 3480.5331 | 3929.5811 | 9.5343 | 7.5034 | 3665.1386 | 4160.3654 | 9.76
| 0.67 | 88.7829 | [8 empty] | 2.5446 | 2509.7012 | 2680.1914 | 7.5554 | 2.7226 | 2547.429 | 2729.8429 | 7.6842 | 2.8987 | 2584.7683 | 2778.9841 | 7.8039 | 3.0738 | 2622.0263 | 2827.9694 | 7.9164 | 3.2481 | 2659.3738 | 2876.9961 | 8.0228 | 3.5954 | 2734.7146 | 2975.6081 | 8.2209 | 3.9418 | 2811.2493 | 3075.3466 | 8.403 | 4.2875 | 2889.1878 | 3176.4511 | 8.5721 | 4.6329 | 2968.6465 | 3279.0521 | 8.7305 | 4.9781 | 3049.7028 | 3383.235 | 8.8797 | 5.3231 | 3132.4148 | 3489.0624 | 9.0212 | 6.0128 | 3302.9714 | 3705.8279 | 9.2848 | 6.7022 | 3480.5285 | 3929.5753 | 9.5274 | 7.3914 | 3665.135 | 4160.3609 | 9.753
| 0.68 | 89.1704 | [8 empty] | 2.5068 | 2509.5967 | 2680.0603 | 7.5483 | 2.6823 | 2547.3547 | 2729.7481 | 7.6772 | 2.8559 | 2584.7128 | 2778.9122 | 7.7969 | 3.0284 | 2621.9831 | 2827.9128 | 7.9094 | 3.2002 | 2659.3392 | 2876.9502 | 8.0159 | 3.5424 | 2734.6906 | 2975.5757 | 8.214 | 3.8837 | 2811.2313 | 3075.3222 | 8.3961 | 4.2244 | 2889.1736 | 3176.4319 | 8.5652 | 4.5647 | 2968.635 | 3279.0366 | 8.7236 | 4.9048 | 3049.6933 | 3383.2222 | 8.8729 | 5.2448 | 3132.4068 | 3489.0517 | 9.0144 | 5.9243 | 3302.9655 | 3705.8202 | 9.278 | 6.6036 | 3480.524 | 3929.5694 | 9.5205 | 7.2827 | 3665.1314 | 4160.3564 | 9.7462
| 0.69 | 89.5533 | [8 empty] | 2.4701 | 2509.4921 | 2679.929 | 7.5412 | 2.6431 | 2547.2804 | 2729.6533 | 7.6702 | 2.8142 | 2584.6572 | 2778.8403 | 7.7901 | 2.9843 | 2621.94 | 2827.8562 | 7.9026 | 3.1536 | 2659.3046 | 2876.9043 | 8.0091 | 3.491 | 2734.6665 | 2975.5433 | 8.2073 | 3.8273 | 2811.2132 | 3075.2978 | 8.3894 | 4.1631 | 2889.1595 | 3176.4127 | 8.5585 | 4.4985 | 2968.6235 | 3279.021 | 8.7169 | 4.8337 | 3049.6838 | 3383.2094 | 8.8661 | 5.1687 | 3132.3988 | 3489.041 | 9.0076 | 5.8384 | 3302.9596 | 3705.8124 | 9.2712 | 6.5079 | 3480.5195 | 3929.5636 | 9.5138 | 7.1772 | 3665.1278 | 4160.3519 | 9.7395
| 0.7 | 89.9315 | [8 empty] | 2.4344 | 2509.3873 | 2679.7976 | 7.5343 | 2.605 | 2547.206 | 2729.5585 | 7.6634 | 2.7738 | 2584.6016 | 2778.7683 | 7.7833 | 2.9415 | 2621.8968 | 2827.7996 | 7.8959 | 3.1084 | 2659.2699 | 2876.8584 | 8.0024 | 3.441 | 2734.6424 | 2975.5109 | 8.2006 | 3.7725 | 2811.1952 | 3075.2734 | 8.3827 | 4.1035 | 2889.1453 | 3176.3935 | 8.5518 | 4.4342 | 2968.612 | 3279.0055 | 8.7102 | 4.7646 | 3049.6743 | 3383.1966 | 8.8595 | 5.0949 | 3132.3908 | 3489.0303 | 9.001 | 5.755 | 3302.9537 | 3705.8046 | 9.2646 | 6.4149 | 3480.515 | 3929.5578 | 9.5071 | 7.0746 | 3665.1242 | 4160.3474 | 9.7328
| 0.71 | 90.3053 | [8 empty] | 2.3998 | 2509.2824 | 2679.666 | 7.5275 | 2.5681 | 2547.1315 | 2729.4635 | 7.6567 | 2.7345 | 2584.546 | 2778.6963 | 7.7766 | 2.8999 | 2621.8536 | 2827.743 | 7.8892 | 3.0645 | 2659.2353 | 2876.8125 | 7.9958 | 3.3924 | 2734.6183 | 2975.4785 | 8.194 | 3.7193 | 2811.1772 | 3075.249 | 8.3761 | 4.0457 | 2889.1311 | 3176.3743 | 8.5453 | 4.3717 | 2968.6005 | 3278.99 | 8.7036 | 4.6975 | 3049.6648 | 3383.1838 | 8.8529 | 5.0231 | 3132.3828 | 3489.0196 | 8.9944 | 5.6739 | 3302.9478 | 3705.7968 | 9.258 | 6.3245 | 3480.5104 | 3929.5519 | 9.5006 | 6.975 | 3665.1206 | 4160.3428 | 9.7263
| 0.72 | 90.6747 | [8 empty] | 2.3661 | 2509.1774 | 2679.5342 | 7.5208 | 2.5321 | 2547.0571 | 2729.3685 | 7.65 | 2.6963 | 2584.4903 | 2778.6243 | 7.77 | 2.8594 | 2621.8104 | 2827.6863 | 7.8827 | 3.0217 | 2659.2006 | 2876.7665 | 7.9892 | 3.3452 | 2734.5942 | 2975.4461 | 8.1875 | 3.6676 | 2811.1591 | 3075.2246 | 8.3696 | 3.9894 | 2889.117 | 3176.3551 | 8.5388 | 4.3109 | 2968.5891 | 3278.9745 | 8.6972 | 4.6322 | 3049.6552 | 3383.171 | 8.8465 | 4.9533 | 3132.3747 | 3489.0088 | 8.988 | 5.5951 | 3302.9419 | 3705.7891 | 9.2516 | 6.2367 | 3480.5059 | 3929.5461 | 9.4941 | 6.8781 | 3665.117 | 4160.3383 | 9.7198
| 0.73 | 91.0398 | [8 empty] | 2.3333 | 2509.0722 | 2679.4022 | 7.5141 | 2.4971 | 2546.9825 | 2729.2734 | 7.6435 | 2.6591 | 2584.4346 | 2778.5522 | 7.7635 | 2.82 | 2621.7671 | 2827.6296 | 7.8762 | 2.9802 | 2659.1659 | 2876.7206 | 7.9828 | 3.2992 | 2734.5701 | 2975.4137 | 8.1811 | 3.6172 | 2811.1411 | 3075.2002 | 8.3632 | 3.9347 | 2889.1028 | 3176.3359 | 8.5324 | 4.2518 | 2968.5776 | 3278.9589 | 8.6908 | 4.5687 | 3049.6457 | 3383.1581 | 8.8401 | 4.8854 | 3132.3667 | 3488.9981 | 8.9816 | 5.5184 | 3302.936 | 3705.7813 | 9.2452 | 6.1512 | 3480.5014 | 3929.5403 | 9.4877 | 6.7838 | 3665.1134 | 4160.3338 | 9.7134
| 0.74 | 91.4008 | [8 empty] | 2.3014 | 2508.9669 | 2679.2701 | 7.5075 | 2.4631 | 2546.9079 | 2729.1783 | 7.637 | 2.623 | 2584.3789 | 2778.4801 | 7.7571 | 2.7817 | 2621.7239 | 2827.5729 | 7.8698 | 2.9398 | 2659.1312 | 2876.6746 | 7.9764 | 3.2545 | 2734.546 | 2975.3813 | 8.1747 | 3.5683 | 2811.1231 | 3075.1758 | 8.3569 | 3.8815 | 2889.0887 | 3176.3167 | 8.5261 | 4.1943 | 2968.5661 | 3278.9434 | 8.6845 | 4.5069 | 3049.6362 | 3383.1453 | 8.8338 | 4.8193 | 3132.3587 | 3488.9874 | 8.9753 | 5.4438 | 3302.9301 | 3705.7735 | 9.2389 | 6.0681 | 3480.4968 | 3929.5344 | 9.4815 | 6.6922 | 3665.1097 | 4160.3293 | 9.7072
| 0.75 | 91.7578 | [8 empty] | 2.2704 | 2508.8614 | 2679.1378 | 7.5011 | 2.43 | 2546.8333 | 2729.0831 | 7.6306 | 2.5878 | 2584.3231 | 2778.4079 | 7.7508 | 2.7445 | 2621.6806 | 2827.5162 | 7.8635 | 2.9004 | 2659.0965 | 2876.6287 | 7.9702 | 3.211 | 2734.5219 | 2975.3489 | 8.1685 | 3.5206 | 2811.105 | 3075.1514 | 8.3507 | 3.8296 | 2889.0745 | 3176.2975 | 8.5199 | 4.1383 | 2968.5546 | 3278.9279 | 8.6783 | 4.4467 | 3049.6267 | 3383.1325 | 8.8276 | 4.755 | 3132.3507 | 3488.9767 | 8.9691 | 5.3712 | 3302.9242 | 3705.7658 | 9.2327 | 5.9872 | 3480.4923 | 3929.5286 | 9.4753 | 6.6029 | 3665.1061 | 4160.3248 | 9.701
| 0.76 | 92.1108 | [8 empty] | 2.2401 | 2508.7558 | 2679.0054 | 7.4947 | 2.3978 | 2546.7586 | 2728.9878 | 7.6243 | 2.5535 | 2584.2673 | 2778.3357 | 7.7445 | 2.7082 | 2621.6373 | 2827.4594 | 7.8573 | 2.8621 | 2659.0618 | 2876.5827 | 7.964 | 3.1687 | 2734.4978 | 2975.3165 | 8.1623 | 3.4742 | 2811.087 | 3075.127 | 8.3445 | 3.7792 | 2889.0603 | 3176.2784 | 8.5137 | 4.0838 | 2968.5431 | 3278.9124 | 8.6721 | 4.3882 | 3049.6172 | 3383.1197 | 8.8215 | 4.6924 | 3132.3427 | 3488.9659 | 8.963 | 5.3005 | 3302.9183 | 3705.758 | 9.2266 | 5.9084 | 3480.4878 | 3929.5228 | 9.4691 | 6.516 | 3665.1025 | 4160.3202 | 9.6948
| 0.77 | 92.46 | [8 empty] | 2.2107 | 2508.65 | 2678.8727 | 7.4883 | 2.3663 | 2546.6838 | 2728.8924 | 7.6181 | 2.5202 | 2584.2115 | 2778.2635 | 7.7384 | 2.6728 | 2621.594 | 2827.4027 | 7.8512 | 2.8248 | 2659.0271 | 2876.5367 | 7.9579 | 3.1274 | 2734.4737 | 2975.2841 | 8.1563 | 3.429 | 2811.069 | 3075.1025 | 8.3385 | 3.73 | 2889.0462 | 3176.2592 | 8.5077 | 4.0307 | 2968.5316 | 3278.8968 | 8.6661 | 4.3312 | 3049.6077 | 3383.1069 | 8.8154 | 4.6314 | 3132.3347 | 3488.9552 | 8.9569 | 5.2317 | 3302.9124 | 3705.7502 | 9.2205 | 5.8316 | 3480.4832 | 3929.5169 | 9.4631 | 6.4314 | 3665.0989 | 4160.3157 | 9.6888
| 0.78 | 92.8054 | [8 empty] | 2.182 | 2508.5441 | 2678.7399 | 7.4821 | 2.3357 | 2546.609 | 2728.797 | 7.612 | 2.4876 | 2584.1556 | 2778.1912 | 7.7323 | 2.6384 | 2621.5507 | 2827.3459 | 7.8451 | 2.7884 | 2658.9924 | 2876.4907 | 7.9519 | 3.0872 | 2734.4496 | 2975.2516 | 8.1503 | 3.385 | 2811.0509 | 3075.0781 | 8.3325 | 3.6822 | 2889.032 | 3176.24 | 8.5017 | 3.979 | 2968.5202 | 3278.8813 | 8.6601 | 4.2756 | 3049.5982 | 3383.0941 | 8.8094 | 4.572 | 3132.3266 | 3488.9445 | 8.951 | 5.1646 | 3302.9065 | 3705.7425 | 9.2146 | 5.7568 | 3480.4787 | 3929.5111 | 9.4571 | 6.3489 | 3665.0953 | 4160.3112 | 9.6828
| 0.79 | 93.1472 | [8 empty] | 2.154 | 2508.4381 | 2678.6069 | 7.4759 | 2.3059 | 2546.5341 | 2728.7015 | 7.6059 | 2.4559 | 2584.0998 | 2778.1189 | 7.7263 | 2.6048 | 2621.5073 | 2827.2891 | 7.8392 | 2.753 | 2658.9576 | 2876.4446 | 7.9459 | 3.048 | 2734.4254 | 2975.2192 | 8.1443 | 3.342 | 2811.0329 | 3075.0537 | 8.3266 | 3.6355 | 2889.0178 | 3176.2208 | 8.4958 | 3.9286 | 2968.5087 | 3278.8658 | 8.6542 | 4.2214 | 3049.5886 | 3383.0813 | 8.8035 | 4.5141 | 3132.3186 | 3488.9338 | 8.9451 | 5.0992 | 3302.9006 | 3705.7347 | 9.2087 | 5.6839 | 3480.4742 | 3929.5053 | 9.4513 | 6.2685 | 3665.0917 | 4160.3067 | 9.677
| 0.8 | 93.4854 | [8 empty] | 2.1268 | 2508.3319 | 2678.4737 | 7.4698 | 2.2768 | 2546.4592 | 2728.606 | 7.5999 | 2.425 | 2584.0438 | 2778.0466 | 7.7203 | 2.5721 | 2621.4639 | 2827.2322 | 7.8333 | 2.7184 | 2658.9229 | 2876.3986 | 7.94 | 3.0098 | 2734.4013 | 2975.1868 | 8.1385 | 3.3002 | 2811.0148 | 3075.0293 | 8.3207 | 3.59 | 2889.0037 | 3176.2016 | 8.49 | 3.8794 | 2968.4972 | 3278.8503 | 8.6484 | 4.1686 | 3049.5791 | 3383.0685 | 8.7977 | 4.4577 | 3132.3106 | 3488.9231 | 8.9393 | 5.0354 | 3302.8947 | 3705.7269 | 9.2029 | 5.6129 | 3480.4696 | 3929.4994 | 9.4455 | 6.1902 | 3665.0881 | 4160.3022 | 9.6712
| 0.81 | 93.82 | [8 empty] | 2.1002 | 2508.2255 | 2678.3404 | 7.4638 | 2.2485 | 2546.3842 | 2728.5104 | 7.594 | 2.3949 | 2583.9879 | 2777.9742 | 7.7145 | 2.5402 | 2621.4206 | 2827.1754 | 7.8274 | 2.6847 | 2658.8881 | 2876.3525 | 7.9342 | 2.9726 | 2734.3772 | 2975.1543 | 8.1327 | 3.2594 | 2810.9968 | 3075.0049 | 8.315 | 3.5456 | 2888.9895 | 3176.1824 | 8.4842 | 3.8315 | 2968.4857 | 3278.8347 | 8.6427 | 4.1171 | 3049.5696 | 3383.0557 | 8.792 | 4.4026 | 3132.3026 | 3488.9123 | 8.9335 | 4.9732 | 3302.8888 | 3705.7191 | 9.1971 | 5.5436 | 3480.4651 | 3929.4936 | 9.4397 | 6.1137 | 3665.0844 | 4160.2976 | 9.6654
| 0.82 | 94.1513 | [8 empty] | 2.0742 | 2508.119 | 2678.2068 | 7.4579 | 2.2208 | 2546.3092 | 2728.4147 | 7.5881 | 2.3655 | 2583.9319 | 2777.9018 | 7.7087 | 2.509 | 2621.3772 | 2827.1185 | 7.8217 | 2.6519 | 2658.8533 | 2876.3065 | 7.9285 | 2.9362 | 2734.353 | 2975.1219 | 8.127 | 3.2195 | 2810.9787 | 3074.9804 | 8.3093 | 3.5023 | 2888.9753 | 3176.1632 | 8.4785 | 3.7847 | 2968.4742 | 3278.8192 | 8.637 | 4.0669 | 3049.5601 | 3383.0429 | 8.7863 | 4.3489 | 3132.2946 | 3488.9016 | 8.9278 | 4.9125 | 3302.8829 | 3705.7114 | 9.1915 | 5.4759 | 3480.4606 | 3929.4878 | 9.434 | 6.0392 | 3665.0808 | 4160.2931 | 9.6598
| 0.83 | 94.4792 | [8 empty] | 2.0489 | 2508.0123 | 2678.0731 | 7.452 | 2.1938 | 2546.2341 | 2728.3189 | 7.5823 | 2.3368 | 2583.8759 | 2777.8293 | 7.7029 | 2.4786 | 2621.3337 | 2827.0616 | 7.816 | 2.6198 | 2658.8185 | 2876.2604 | 7.9228 | 2.9007 | 2734.3289 | 2975.0894 | 8.1214 | 3.1807 | 2810.9607 | 3074.956 | 8.3037 | 3.46 | 2888.9612 | 3176.144 | 8.4729 | 3.739 | 2968.4627 | 3278.8037 | 8.6314 | 4.0178 | 3049.5506 | 3383.0301 | 8.7807 | 4.2964 | 3132.2866 | 3488.8909 | 8.9222 | 4.8533 | 3302.877 | 3705.7036 | 9.1859 | 5.41 | 3480.456 | 3929.4819 | 9.4284 | 5.9664 | 3665.0772 | 4160.2886 | 9.6542
| 0.84 | 94.8039 | [8 empty] | 2.0242 | 2507.9054 | 2677.9391 | 7.4462 | 2.1674 | 2546.1589 | 2728.2231 | 7.5766 | 2.3088 | 2583.8199 | 2777.7568 | 7.6973 | 2.449 | 2621.2903 | 2827.0047 | 7.8104 | 2.5885 | 2658.7838 | 2876.2143 | 7.9172 | 2.8661 | 2734.3048 | 2975.057 | 8.1158 | 3.1427 | 2810.9426 | 3074.9316 | 8.2981 | 3.4188 | 2888.947 | 3176.1248 | 8.4674 | 3.6945 | 2968.4513 | 3278.7882 | 8.6258 | 3.97 | 3049.541 | 3383.0173 | 8.7752 | 4.2453 | 3132.2785 | 3488.8802 | 8.9167 | 4.7955 | 3302.8711 | 3705.6958 | 9.1803 | 5.3455 | 3480.4515 | 3929.4761 | 9.4229 | 5.8954 | 3665.0736 | 4160.2841 | 9.6486
| 0.85 | 95.1253 | [8 empty] | 2.0001 | 2507.7984 | 2677.805 | 7.4404 | 2.1417 | 2546.0837 | 2728.1272 | 7.571 | 2.2814 | 2583.7638 | 2777.6843 | 7.6917 | 2.42 | 2621.2468 | 2826.9477 | 7.8048 | 2.5579 | 2658.7489 | 2876.1682 | 7.9117 | 2.8323 | 2734.2806 | 2975.0245 | 8.1103 | 3.1057 | 2810.9246 | 3074.9071 | 8.2926 | 3.3785 | 2888.9328 | 3176.1055 | 8.4619 | 3.651 | 2968.4398 | 3278.7726 | 8.6203 | 3.9232 | 3049.5315 | 3383.0044 | 8.7697 | 4.1953 | 3132.2705 | 3488.8694 | 8.9112 | 4.7391 | 3302.8652 | 3705.6881 | 9.1749 | 5.2826 | 3480.447 | 3929.4702 | 9.4174 | 5.826 | 3665.07 | 4160.2796 | 9.6432
| 0.86 | 95.4437 | [8 empty] | 1.9765 | 2507.6912 | 2677.6706 | 7.4347 | 2.1165 | 2546.0084 | 2728.0312 | 7.5654 | 2.2547 | 2583.7077 | 2777.6117 | 7.6862 | 2.3917 | 2621.2034 | 2826.8908 | 7.7993 | 2.528 | 2658.7141 | 2876.1221 | 7.9062 | 2.7993 | 2734.2565 | 2974.9921 | 8.1048 | 3.0695 | 2810.9065 | 3074.8827 | 8.2872 | 3.3392 | 2888.9186 | 3176.0863 | 8.4565 | 3.6085 | 2968.4283 | 3278.7571 | 8.6149 | 3.8776 | 3049.522 | 3382.9916 | 8.7643 | 4.1465 | 3132.2625 | 3488.8587 | 8.9058 | 4.684 | 3302.8593 | 3705.6803 | 9.1695 | 5.2212 | 3480.4424 | 3929.4644 | 9.412 | 5.7582 | 3665.0664 | 4160.275 | 9.6378
| 0.87 | 95.7589 | [8 empty] | 1.9535 | 2507.5839 | 2677.5361 | 7.4291 | 2.092 | 2545.9331 | 2727.9352 | 7.5599 | 2.2286 | 2583.6516 | 2777.5391 | 7.6807 | 2.3641 | 2621.1599 | 2826.8338 | 7.7939 | 2.4988 | 2658.6793 | 2876.0759 | 7.9008 | 2.767 | 2734.2323 | 2974.9596 | 8.0995 | 3.0341 | 2810.8885 | 3074.8583 | 8.2818 | 3.3007 | 2888.9045 | 3176.0671 | 8.4511 | 3.567 | 2968.4168 | 3278.7416 | 8.6096 | 3.8329 | 3049.5125 | 3382.9788 | 8.7589 | 4.0988 | 3132.2545 | 3488.848 | 8.9005 | 4.6301 | 3302.8534 | 3705.6725 | 9.1641 | 5.1612 | 3480.4379 | 3929.4586 | 9.4067 | 5.692 | 3665.0628 | 4160.2705 | 9.6324
| 0.88 | 96.0712 | [8 empty] | 1.931 | 2507.4763 | 2677.4014 | 7.4235 | 2.068 | 2545.8578 | 2727.8391 | 7.5544 | 2.2031 | 2583.5954 | 2777.4665 | 7.6753 | 2.3371 | 2621.1164 | 2826.7768 | 7.7885 | 2.4703 | 2658.6445 | 2876.0298 | 7.8954 | 2.7354 | 2734.2081 | 2974.9271 | 8.0941 | 2.9996 | 2810.8704 | 3074.8338 | 8.2765 | 3.2632 | 2888.8903 | 3176.0479 | 8.4458 | 3.5264 | 2968.4053 | 3278.726 | 8.6043 | 3.7894 | 3049.503 | 3382.966 | 8.7536 | 4.0522 | 3132.2465 | 3488.8373 | 8.8952 | 4.5775 | 3302.8474 | 3705.6647 | 9.1588 | 5.1025 | 3480.4334 | 3929.4527 | 9.4014 | 5.6274 | 3665.0592 | 4160.266 | 9.6271
| 0.89 | 96.3806 | [8 empty] | 1.909 | 2507.3686 | 2677.2664 | 7.418 | 2.0445 | 2545.7823 | 2727.7429 | 7.549 | 2.1781 | 2583.5392 | 2777.3938 | 7.6699 | 2.3106 | 2621.0729 | 2826.7198 | 7.7832 | 2.4424 | 2658.6096 | 2875.9836 | 7.8902 | 2.7046 | 2734.184 | 2974.8946 | 8.0889 | 2.9658 | 2810.8524 | 3074.8094 | 8.2713 | 3.2264 | 2888.8761 | 3176.0287 | 8.4406 | 3.4867 | 2968.3938 | 3278.7105 | 8.599 | 3.7467 | 3049.4935 | 3382.9532 | 8.7484 | 4.0066 | 3132.2384 | 3488.8265 | 8.89 | 4.526 | 3302.8415 | 3705.657 | 9.1536 | 5.0451 | 3480.4288 | 3929.4469 | 9.3962 | 5.5641 | 3665.0555 | 4160.2615 | 9.6219
| 0.9 | 96.687 | [8 empty] | 1.8875 | 2507.2607 | 2677.1313 | 7.4126 | 2.0216 | 2545.7069 | 2727.6467 | 7.5436 | 2.1538 | 2583.483 | 2777.3211 | 7.6646 | 2.2848 | 2621.0293 | 2826.6627 | 7.7779 | 2.4151 | 2658.5748 | 2875.9375 | 7.8849 | 2.6745 | 2734.1598 | 2974.8622 | 8.0837 | 2.9328 | 2810.8343 | 3074.7849 | 8.2661 | 3.1905 | 2888.8619 | 3176.0095 | 8.4354 | 3.4479 | 2968.3823 | 3278.695 | 8.5939 | 3.7051 | 3049.4839 | 3382.9404 | 8.7432 | 3.9621 | 3132.2304 | 3488.8158 | 8.8848 | 4.4757 | 3302.8356 | 3705.6492 | 9.1485 | 4.9891 | 3480.4243 | 3929.4411 | 9.391 | 5.5023 | 3665.0519 | 4160.257 | 9.6168
| 0.91 | 96.9907 | [8 empty] | 1.8664 | 2507.1527 | 2676.9959 | 7.4072 | 1.9991 | 2545.6313 | 2727.5504 | 7.5383 | 2.1299 | 2583.4268 | 2777.2483 | 7.6594 | 2.2596 | 2620.9857 | 2826.6056 | 7.7727 | 2.3885 | 2658.5399 | 2875.8913 | 7.8798 | 2.645 | 2734.1356 | 2974.8297 | 8.0785 | 2.9005 | 2810.8162 | 3074.7605 | 8.2609 | 3.1554 | 2888.8478 | 3175.9903 | 8.4303 | 3.41 | 2968.3708 | 3278.6794 | 8.5888 | 3.6643 | 3049.4744 | 3382.9276 | 8.7381 | 3.9185 | 3132.2224 | 3488.8051 | 8.8797 | 4.4265 | 3302.8297 | 3705.6414 | 9.1433 | 4.9342 | 3480.4198 | 3929.4352 | 9.3859 | 5.4418 | 3665.0483 | 4160.2524 | 9.6117
| 0.92 | 97.2916 | [8 empty] | 1.8458 | 2507.0444 | 2676.8603 | 7.4018 | 1.9772 | 2545.5557 | 2727.454 | 7.5331 | 2.1066 | 2583.3705 | 2777.1755 | 7.6542 | 2.2349 | 2620.9422 | 2826.5485 | 7.7676 | 2.3624 | 2658.505 | 2875.8451 | 7.8746 | 2.6161 | 2734.1115 | 2974.7972 | 8.0734 | 2.8689 | 2810.7982 | 3074.736 | 8.2559 | 3.1211 | 2888.8336 | 3175.9711 | 8.4252 | 3.3729 | 2968.3594 | 3278.6639 | 8.5837 | 3.6245 | 3049.4649 | 3382.9148 | 8.7331 | 3.8759 | 3132.2144 | 3488.7944 | 8.8746 | 4.3784 | 3302.8238 | 3705.6337 | 9.1383 | 4.8806 | 3480.4152 | 3929.4294 | 9.3809 | 5.3826 | 3665.0447 | 4160.2479 | 9.6066
| 0.93 | 97.5898 | [8 empty] | 1.8257 | 2506.936 | 2676.7245 | 7.3966 | 1.9557 | 2545.4801 | 2727.3576 | 7.5279 | 2.0837 | 2583.3142 | 2777.1027 | 7.6491 | 2.2107 | 2620.8986 | 2826.4914 | 7.7625 | 2.3369 | 2658.4701 | 2875.7989 | 7.8696 | 2.5879 | 2734.0873 | 2974.7647 | 8.0684 | 2.838 | 2810.7801 | 3074.7116 | 8.2508 | 3.0874 | 2888.8194 | 3175.9519 | 8.4202 | 3.3366 | 2968.3479 | 3278.6484 | 8.5787 | 3.5854 | 3049.4554 | 3382.902 | 8.7281 | 3.8342 | 3132.2064 | 3488.7836 | 8.8696 | 4.3313 | 3302.8179 | 3705.6259 | 9.1333 | 4.8281 | 3480.4107 | 3929.4236 | 9.3759 | 5.3248 | 3665.0411 | 4160.2434 | 9.6016
| 0.94 | 97.8854 | [8 empty] | 1.806 | 2506.8274 | 2676.5885 | 7.3913 | 1.9346 | 2545.4044 | 2727.2611 | 7.5228 | 2.0614 | 2583.2578 | 2777.0298 | 7.644 | 2.187 | 2620.855 | 2826.4343 | 7.7575 | 2.3119 | 2658.4352 | 2875.7527 | 7.8646 | 2.5603 | 2734.0631 | 2974.7322 | 8.0634 | 2.8077 | 2810.762 | 3074.6871 | 8.2459 | 3.0545 | 2888.8052 | 3175.9327 | 8.4152 | 3.301 | 2968.3364 | 3278.6328 | 8.5737 | 3.5473 | 3049.4459 | 3382.8891 | 8.7231 | 3.7933 | 3132.1984 | 3488.7729 | 8.8647 | 4.2852 | 3302.812 | 3705.6181 | 9.1284 | 4.7767 | 3480.4062 | 3929.4177 | 9.371 | 5.2681 | 3665.0375 | 4160.2389 | 9.5967
| 0.95 | 98.1783 | [8 empty] | 1.7867 | 2506.7185 | 2676.4522 | 7.3862 | 1.9141 | 2545.3286 | 2727.1645 | 7.5177 | 2.0395 | 2583.2015 | 2776.9569 | 7.639 | 2.1639 | 2620.8113 | 2826.3771 | 7.7525 | 2.2874 | 2658.4003 | 2875.7064 | 7.8596 | 2.5333 | 2734.0389 | 2974.6997 | 8.0585 | 2.7781 | 2810.744 | 3074.6627 | 8.241 | 3.0223 | 2888.7911 | 3175.9135 | 8.4103 | 3.2662 | 2968.3249 | 3278.6173 | 8.5688 | 3.5099 | 3049.4363 | 3382.8763 | 8.7182 | 3.7534 | 3132.1903 | 3488.7622 | 8.8598 | 4.24 | 3302.8061 | 3705.6103 | 9.1235 | 4.7264 | 3480.4016 | 3929.4119 | 9.3661 | 5.2126 | 3665.0339 | 4160.2344 | 9.5918
| 0.96 | 98.4687 | [8 empty] | 1.7678 | 2506.6095 | 2676.3157 | 7.381 | 1.8939 | 2545.2528 | 2727.0678 | 7.5127 | 2.0181 | 2583.1451 | 2776.884 | 7.6341 | 2.1412 | 2620.7677 | 2826.3199 | 7.7476 | 2.2635 | 2658.3654 | 2875.6602 | 7.8547 | 2.5068 | 2734.0147 | 2974.6672 | 8.0536 | 2.7491 | 2810.7259 | 3074.6382 | 8.2361 | 2.9908 | 2888.7769 | 3175.8943 | 8.4055 | 3.2322 | 2968.3134 | 3278.6018 | 8.564 | 3.4733 | 3049.4268 | 3382.8635 | 8.7134 | 3.7143 | 3132.1823 | 3488.7515 | 8.8549 | 4.1959 | 3302.8002 | 3705.6026 | 9.1186 | 4.6772 | 3480.3971 | 3929.4061 | 9.3612 | 5.1583 | 3665.0302 | 4160.2298 | 9.587
| 0.97 | 98.7567 | [8 empty] | 1.7493 | 2506.5003 | 2676.179 | 7.3759 | 1.8742 | 2545.1769 | 2726.9711 | 7.5077 | 1.9971 | 2583.0886 | 2776.811 | 7.6291 | 2.119 | 2620.724 | 2826.2627 | 7.7427 | 2.24 | 2658.3304 | 2875.6139 | 7.8498 | 2.4809 | 2733.9905 | 2974.6346 | 8.0488 | 2.7207 | 2810.7078 | 3074.6138 | 8.2313 | 2.9599 | 2888.7627 | 3175.875 | 8.4007 | 3.1988 | 2968.3019 | 3278.5862 | 8.5592 | 3.4375 | 3049.4173 | 3382.8507 | 8.7086 | 3.6759 | 3132.1743 | 3488.7407 | 8.8502 | 4.1526 | 3302.7943 | 3705.5948 | 9.1138 | 4.6289 | 3480.3926 | 3929.4002 | 9.3564 | 5.1051 | 3665.0266 | 4160.2253 | 9.5822
| 0.98 | 99.0421 | [8 empty] | 1.7311 | 2506.3909 | 2676.042 | 7.3709 | 1.8548 | 2545.101 | 2726.8743 | 7.5028 | 1.9766 | 2583.0322 | 2776.738 | 7.6243 | 2.0972 | 2620.6803 | 2826.2055 | 7.7378 | 2.2171 | 2658.2955 | 2875.5677 | 7.845 | 2.4555 | 2733.9663 | 2974.6021 | 8.044 | 2.6929 | 2810.6898 | 3074.5893 | 8.2265 | 2.9297 | 2888.7485 | 3175.8558 | 8.3959 | 3.1661 | 2968.2904 | 3278.5707 | 8.5544 | 3.4023 | 3049.4078 | 3382.8379 | 8.7038 | 3.6384 | 3132.1663 | 3488.73 | 8.8454 | 4.1102 | 3302.7884 | 3705.587 | 9.1091 | 4.5817 | 3480.388 | 3929.3944 | 9.3517 | 5.053 | 3665.023 | 4160.2208 | 9.5774
| 0.99 | 99.3252 | [8 empty] | 1.7134 | 2506.2813 | 2675.9048 | 7.3659 | 1.8359 | 2545.025 | 2726.7774 | 7.4979 | 1.9565 | 2582.9757 | 2776.6649 | 7.6194 | 2.0759 | 2620.6366 | 2826.1483 | 7.7331 | 2.1946 | 2658.2605 | 2875.5214 | 7.8403 | 2.4306 | 2733.9421 | 2974.5696 | 8.0393 | 2.6656 | 2810.6717 | 3074.5648 | 8.2218 | 2.9 | 2888.7344 | 3175.8366 | 8.3912 | 3.1341 | 2968.2789 | 3278.5552 | 8.5497 | 3.3679 | 3049.3983 | 3382.8251 | 8.6991 | 3.6016 | 3132.1583 | 3488.7193 | 8.8407 | 4.0687 | 3302.7825 | 3705.5793 | 9.1044 | 4.5354 | 3480.3835 | 3929.3885 | 9.347 | 5.002 | 3665.0194 | 4160.2163 | 9.5727
| 1 | 99.6059 | [8 empty] | 1.696 | 2506.1714 | 2675.7674 | 7.361 | 1.8173 | 2544.9489 | 2726.6805 | 7.4931 | 1.9367 | 2582.9192 | 2776.5918 | 7.6147 | 2.055 | 2620.5929 | 2826.091 | 7.7283 | 2.1725 | 2658.2256 | 2875.4751 | 7.8356 | 2.4062 | 2733.9179 | 2974.5371 | 8.0346 | 2.6389 | 2810.6536 | 3074.5404 | 8.2171 | 2.871 | 2888.7202 | 3175.8174 | 8.3865 | 3.1027 | 2968.2674 | 3278.5396 | 8.5451 | 3.3342 | 3049.3887 | 3382.8123 | 8.6945 | 3.5656 | 3132.1502 | 3488.7086 | 8.8361 | 4.0279 | 3302.7766 | 3705.5715 | 9.0998 | 4.49 | 3480.379 | 3929.3827 | 9.3424 | 4.952 | 3665.0158 | 4160.2118 | 9.5681
| 1.1 | 102.2923 | [8 empty] | 0.0010435 | 418.9908 | 419.1056 | 1.307 | 1.6502 | 2544.1853 | 2725.7073 | 7.4472 | 1.7592 | 2582.3522 | 2775.8588 | 7.5693 | 1.8669 | 2620.1547 | 2825.5171 | 7.6834 | 1.974 | 2657.8754 | 2875.0114 | 7.7908 | 2.1867 | 2733.6757 | 2974.2115 | 7.9901 | 2.3984 | 2810.4727 | 3074.2956 | 8.1728 | 2.6095 | 2888.5783 | 3175.6252 | 8.3423 | 2.8203 | 2968.1525 | 3278.3843 | 8.5009 | 3.0308 | 3049.2935 | 3382.6841 | 8.6504 | 3.2412 | 3132.0701 | 3488.6013 | 8.792 | 3.6616 | 3302.7175 | 3705.4938 | 9.0557 | 4.0817 | 3480.3336 | 3929.3243 | 9.2983 | 4.5017 | 3664.9797 | 4160.1666 | 9.5241
| 1.2 | 104.7838 | [8 empty] | 0.0010434 | 418.9879 | 419.1131 | 1.307 | 1.5109 | 2543.4158 | 2724.7269 | 7.4051 | 1.6112 | 2581.7822 | 2775.1219 | 7.5278 | 1.7102 | 2619.7148 | 2824.941 | 7.6422 | 1.8085 | 2657.5241 | 2874.5464 | 7.7499 | 2.0038 | 2733.433 | 2973.8854 | 7.9495 | 2.198 | 2810.2917 | 3074.0507 | 8.1323 | 2.3916 | 2888.4364 | 3175.4329 | 8.3019 | 2.5849 | 2968.0376 | 3278.2288 | 8.4606 | 2.778 | 3049.1983 | 3382.556 | 8.6101 | 2.9709 | 3131.9898 | 3488.494 | 8.7517 | 3.3563 | 3302.6585 | 3705.416 | 9.0155 | 3.7415 | 3480.2883 | 3929.266 | 9.2581 | 4.1265 | 3664.9435 | 4160.1213 | 9.4839
| 1.3 | 107.1095 | [12 empty] | 1.3931 | 2542.6402 | 2723.739 | 7.3661 | 1.4859 | 2581.2091 | 2774.3813 | 7.4895 | 1.5776 | 2619.273 | 2824.3627 | 7.6043 | 1.6685 | 2657.1717 | 2874.08 | 7.7122 | 1.849 | 2733.1899 | 2973.5588 | 7.9121 | 2.0284 | 2810.1106 | 3073.8056 | 8.0951 | 2.2073 | 2888.2944 | 3175.2405 | 8.2648 | 2.3858 | 2967.9226 | 3278.0734 | 8.4235 | 2.564 | 3049.103 | 3382.4278 | 8.573 | 2.7421 | 3131.9096 | 3488.3867 | 8.7147 | 3.098 | 3302.5994 | 3705.3383 | 8.9785 | 3.4536 | 3480.243 | 3929.2076 | 9.2211 | 3.809 | 3664.9074 | 4160.0761 | 9.4469
| 1.4 | 109.2921 | [12 empty] | 1.292 | 2541.8584 | 2722.7435 | 7.33 | 1.3786 | 2580.633 | 2773.6368 | 7.4539 | 1.4639 | 2618.8295 | 2823.7822 | 7.5691 | 1.5485 | 2656.8183 | 2873.6124 | 7.6773 | 1.7163 | 2732.9465 | 2973.2318 | 7.8774 | 1.8831 | 2809.9292 | 3073.5603 | 8.0606 | 2.0493 | 2888.1524 | 3175.048 | 8.2303 | 2.2151 | 2967.8076 | 3277.9179 | 8.3891 | 2.3807 | 3049.0078 | 3382.2996 | 8.5387 | 2.5461 | 3131.8294 | 3488.2794 | 8.6804 | 2.8766 | 3302.5403 | 3705.2606 | 8.9442 | 3.2068 | 3480.1976 | 3929.1492 | 9.1869 | 3.5369 | 3664.8712 | 4160.0309 | 9.4127
| 1.5 | 111.35 | [12 empty] | 1.2045 | 2541.0699 | 2721.74 | 7.2961 | 1.2856 | 2580.0537 | 2772.8885 | 7.4207 | 1.3654 | 2618.3841 | 2823.1995 | 7.5362 | 1.4445 | 2656.4638 | 2873.1435 | 7.6447 | 1.6013 | 2732.7026 | 2972.9043 | 7.8451 | 1.7571 | 2809.7478 | 3073.3147 | 8.0284 | 1.9123 | 2888.0103 | 3174.8555 | 8.1983 | 2.0671 | 2967.6925 | 3277.7623 | 8.3571 | 2.2217 | 3048.9125 | 3382.1714 | 8.5067 | 2.3762 | 3131.7492 | 3488.1721 | 8.6484 | 2.6847 | 3302.4812 | 3705.1828 | 8.9123 | 2.9929 | 3480.1523 | 3929.0909 | 9.155 | 3.301 | 3664.8351 | 4159.9857 | 9.3808
| 1.6 | 113.2982 | [12 empty] | 1.1278 | 2540.2745 | 2720.728 | 7.2643 | 1.2042 | 2579.4713 | 2772.1364 | 7.3895 | 1.2792 | 2617.937 | 2822.6145 | 7.5054 | 1.3535 | 2656.1083 | 2872.6733 | 7.6141 | 1.5007 | 2732.4584 | 2972.5763 | 7.8149 | 1.6469 | 2809.5661 | 3073.069 | 7.9983 | 1.7925 | 2887.8681 | 3174.6628 | 8.1682 | 1.9377 | 2967.5774 | 3277.6068 | 8.3271 | 2.0827 | 3048.8172 | 3382.0431 | 8.4768 | 2.2275 | 3131.6689 | 3488.0648 | 8.6185 | 2.5168 | 3302.4222 | 3705.1051 | 8.8824 | 2.8058 | 3480.1069 | 3929.0325 | 9.1252 | 3.0946 | 3664.799 | 4159.9405 | 9.351
| 1.7 | 115.1489 | [12 empty] | 1.0602 | 2539.4716 | 2719.7071 | 7.2343 | 1.1323 | 2578.8858 | 2771.3804 | 7.3602 | 1.2032 | 2617.4881 | 2822.0274 | 7.4765 | 1.2732 | 2655.7517 | 2872.2017 | 7.5854 | 1.412 | 2732.2137 | 2972.2478 | 7.7864 | 1.5496 | 2809.3843 | 3072.8231 | 7.97 | 1.6867 | 2887.7258 | 3174.4701 | 8.14 | 1.8235 | 2967.4623 | 3277.4511 | 8.299 | 1.96 | 3048.7219 | 3381.9148 | 8.4487 | 2.0963 | 3131.5887 | 3487.9575 | 8.5904 | 2.3686 | 3302.3631 | 3705.0274 | 8.8544 | 2.6407 | 3480.0616 | 3928.9741 | 9.0971 | 2.9125 | 3664.7628 | 4159.8953 | 9.323
| 1.8 | 116.9124 | [12 empty] | 1.0001 | 2538.6608 | 2718.6766 | 7.2058 | 1.0685 | 2578.2971 | 2770.6205 | 7.3324 | 1.1356 | 2617.0374 | 2821.4381 | 7.4491 | 1.2019 | 2655.3941 | 2871.7289 | 7.5583 | 1.3331 | 2731.9687 | 2971.9188 | 7.7596 | 1.4632 | 2809.2024 | 3072.577 | 7.9433 | 1.5927 | 2887.5835 | 3174.2773 | 8.1134 | 1.7219 | 2967.3471 | 3277.2955 | 8.2724 | 1.8509 | 3048.6266 | 3381.7865 | 8.4221 | 1.9797 | 3131.5084 | 3487.8501 | 8.564 | 2.2369 | 3302.304 | 3704.9496 | 8.8279 | 2.4939 | 3480.0163 | 3928.9157 | 9.0707 | 2.7507 | 3664.7267 | 4159.8501 | 9.2966
| 1.9 | 118.5975 | [12 empty] | 0.94629 | 2537.8414 | 2717.6358 | 7.1788 | 1.0113 | 2577.7052 | 2769.8567 | 7.306 | 1.0751 | 2616.5849 | 2820.8466 | 7.4231 | 1.138 | 2655.0353 | 2871.2548 | 7.5326 | 1.2625 | 2731.7233 | 2971.5893 | 7.7341 | 1.3858 | 2809.0203 | 3072.3307 | 7.918 | 1.5086 | 2887.4411 | 3174.0844 | 8.0882 | 1.6311 | 2967.232 | 3277.1398 | 8.2473 | 1.7533 | 3048.5312 | 3381.6582 | 8.3971 | 1.8753 | 3131.4281 | 3487.7428 | 8.5389 | 2.1191 | 3302.2449 | 3704.8718 | 8.8029 | 2.3626 | 3479.9709 | 3928.8573 | 9.0457 | 2.6059 | 3664.6905 | 4159.8049 | 9.2716
| 2 | 120.2115 | [12 empty] | 0.89786 | 2537.0126 | 2716.5839 | 7.153 | 0.95989 | 2577.1101 | 2769.0889 | 7.2809 | 1.0206 | 2616.1306 | 2820.2528 | 7.3984 | 1.0805 | 2654.6755 | 2870.7793 | 7.5081 | 1.1989 | 2731.4774 | 2971.2593 | 7.71 | 1.3162 | 2808.838 | 3072.0842 | 7.894 | 1.433 | 2887.2986 | 3173.8914 | 8.0643 | 1.5493 | 2967.1167 | 3276.984 | 8.2235 | 1.6655 | 3048.4358 | 3381.5299 | 8.3733 | 1.7814 | 3131.3479 | 3487.6354 | 8.5151 | 2.013 | 3302.1858 | 3704.7941 | 8.7792 | 2.2444 | 3479.9256 | 3928.799 | 9.022 | 2.4755 | 3664.6544 | 4159.7597 | 9.2479
| 2.1 | 121.761 | [12 empty] | 0.85403 | 2536.1736 | 2715.5198 | 7.1283 | 0.91336 | 2576.5118 | 2768.3172 | 7.257 | 0.97134 | 2615.6745 | 2819.6568 | 7.3749 | 1.0285 | 2654.3147 | 2870.3025 | 7.4848 | 1.1414 | 2731.2312 | 2970.9289 | 7.687 | 1.2532 | 2808.6555 | 3071.8375 | 7.8712 | 1.3645 | 2887.1561 | 3173.6984 | 8.0416 | 1.4754 | 2967.0015 | 3276.8282 | 8.2008 | 1.586 | 3048.3405 | 3381.4015 | 8.3506 | 1.6965 | 3131.2676 | 3487.528 | 8.4925 | 1.9171 | 3302.1267 | 3704.7163 | 8.7566 | 2.1374 | 3479.8802 | 3928.7406 | 8.9994 | 2.3576 | 3664.6182 | 4159.7144 | 9.2253
| 2.2 | 123.2514 | [12 empty] | 0.81418 | 2535.3233 | 2714.4425 | 7.1047 | 0.87105 | 2575.9101 | 2767.5413 | 7.2341 | 0.92655 | 2615.2166 | 2819.0586 | 7.3524 | 0.98123 | 2653.9527 | 2869.8244 | 7.4626 | 1.0892 | 2730.9846 | 2970.5979 | 7.6651 | 1.196 | 2808.4729 | 3071.5906 | 7.8494 | 1.3022 | 2887.0135 | 3173.5052 | 8.0199 | 1.4081 | 2966.8862 | 3276.6724 | 8.1791 | 1.5138 | 3048.2451 | 3381.2731 | 8.329 | 1.6192 | 3131.1873 | 3487.4206 | 8.4709 | 1.8299 | 3302.0676 | 3704.6385 | 8.7351 | 2.0402 | 3479.8348 | 3928.6822 | 8.9779 | 2.2504 | 3664.5821 | 4159.6692 | 9.2038
| 2.3 | 124.6875 | [16 empty] | 0.83242 | 2575.3052 | 2766.7614 | 7.2121 | 0.88566 | 2614.7569 | 2818.4582 | 7.3308 | 0.93807 | 2653.5897 | 2869.345 | 7.4413 | 1.0414 | 2730.7375 | 2970.2665 | 7.6441 | 1.1437 | 2808.2902 | 3071.3435 | 7.8286 | 1.2454 | 2886.8708 | 3173.312 | 7.9991 | 1.3467 | 2966.7709 | 3276.5165 | 8.1584 | 1.4478 | 3048.1496 | 3381.1447 | 8.3084 | 1.5487 | 3131.107 | 3487.3132 | 8.4503 | 1.7502 | 3302.0085 | 3704.5607 | 8.7145 | 1.9515 | 3479.7895 | 3928.6238 | 8.9574 | 2.1525 | 3664.5459 | 4159.624 | 9.1833
| 2.4 | 126.0737 | [16 empty] | 0.797 | 2574.6968 | 2765.9774 | 7.191 | 0.84817 | 2614.2954 | 2817.8555 | 7.3101 | 0.89849 | 2653.2257 | 2868.8643 | 7.4209 | 0.99769 | 2730.4901 | 2969.9346 | 7.624 | 1.0958 | 2808.1073 | 3071.0962 | 7.8086 | 1.1933 | 2886.7281 | 3173.1186 | 7.9793 | 1.2904 | 2966.6555 | 3276.3606 | 8.1386 | 1.3873 | 3048.0542 | 3381.0163 | 8.2886 | 1.4841 | 3131.0266 | 3487.2058 | 8.4306 | 1.6772 | 3301.9494 | 3704.483 | 8.6948 | 1.8701 | 3479.7441 | 3928.5654 | 8.9377 | 2.0628 | 3664.5097 | 4159.5788 | 9.1636
| 2.5 | 127.4136 | [16 empty] | 0.76442 | 2574.085 | 2765.1891 | 7.1707 | 0.81367 | 2613.8321 | 2817.2506 | 7.2902 | 0.86209 | 2652.8605 | 2868.3822 | 7.4013 | 0.95744 | 2730.2423 | 2969.6021 | 7.6046 | 1.0517 | 2807.9242 | 3070.8487 | 7.7895 | 1.1454 | 2886.5853 | 3172.9252 | 7.9602 | 1.2387 | 2966.5402 | 3276.2047 | 8.1196 | 1.3317 | 3047.9587 | 3380.8879 | 8.2696 | 1.4246 | 3130.9463 | 3487.0983 | 8.4116 | 1.6101 | 3301.8902 | 3704.4052 | 8.6759 | 1.7952 | 3479.6988 | 3928.507 | 8.9188 | 1.9802 | 3664.4736 | 4159.5335 | 9.1447
| 2.6 | 128.7107 | [16 empty] | 0.73433 | 2573.4697 | 2764.3965 | 7.1511 | 0.78183 | 2613.3669 | 2816.6434 | 7.2711 | 0.82848 | 2652.4943 | 2867.8988 | 7.3824 | 0.92029 | 2729.9941 | 2969.2692 | 7.5861 | 1.011 | 2807.741 | 3070.601 | 7.771 | 1.1011 | 2886.4424 | 3172.7317 | 7.9419 | 1.1909 | 2966.4248 | 3276.0487 | 8.1013 | 1.2804 | 3047.8633 | 3380.7594 | 8.2514 | 1.3697 | 3130.866 | 3486.9909 | 8.3934 | 1.5481 | 3301.8311 | 3704.3274 | 8.6577 | 1.7261 | 3479.6534 | 3928.4486 | 8.9006 | 1.904 | 3664.4374 | 4159.4883 | 9.1266
| 2.7 | 129.9679 | [16 empty] | 0.70648 | 2572.8509 | 2763.5996 | 7.1322 | 0.75235 | 2612.8999 | 2816.034 | 7.2526 | 0.79736 | 2652.127 | 2867.4141 | 7.3642 | 0.88589 | 2729.7454 | 2968.9358 | 7.5682 | 0.97332 | 2807.5576 | 3070.3531 | 7.7533 | 1.0601 | 2886.2995 | 3172.5381 | 7.9242 | 1.1466 | 2966.3093 | 3275.8926 | 8.0838 | 1.2328 | 3047.7678 | 3380.6309 | 8.2338 | 1.3189 | 3130.7856 | 3486.8834 | 8.3759 | 1.4907 | 3301.772 | 3704.2496 | 8.6402 | 1.6622 | 3479.608 | 3928.3902 | 8.8832 | 1.8335 | 3664.4013 | 4159.4431 | 9.1091
| 2.8 | 131.1878 | [16 empty] | 0.68061 | 2572.2283 | 2762.7982 | 7.1139 | 0.72497 | 2612.4311 | 2815.4224 | 7.2348 | 0.76846 | 2651.7586 | 2866.9281 | 7.3466 | 0.85395 | 2729.4964 | 2968.6019 | 7.5509 | 0.93833 | 2807.374 | 3070.105 | 7.7362 | 1.0221 | 2886.1564 | 3172.3444 | 7.9072 | 1.1055 | 2966.1938 | 3275.7365 | 8.0668 | 1.1887 | 3047.6723 | 3380.5024 | 8.2169 | 1.2717 | 3130.7053 | 3486.7759 | 8.359 | 1.4374 | 3301.7129 | 3704.1718 | 8.6233 | 1.6027 | 3479.5626 | 3928.3317 | 8.8663 | 1.768 | 3664.3651 | 4159.3978 | 9.0923
| 2.9 | 132.3729 | [16 empty] | 0.65652 | 2571.602 | 2761.9922 | 7.0962 | 0.69948 | 2611.9604 | 2814.8085 | 7.2175 | 0.74156 | 2651.3892 | 2866.4407 | 7.3296 | 0.82421 | 2729.247 | 2968.2675 | 7.5342 | 0.90575 | 2807.1903 | 3069.8567 | 7.7197 | 0.98668 | 2886.0133 | 3172.1507 | 7.8908 | 1.0672 | 2966.0783 | 3275.5804 | 8.0504 | 1.1476 | 3047.5768 | 3380.3739 | 8.2006 | 1.2277 | 3130.6249 | 3486.6684 | 8.3427 | 1.3877 | 3301.6537 | 3704.0939 | 8.6071 | 1.5474 | 3479.5173 | 3928.2733 | 8.8501 | 1.707 | 3664.3289 | 4159.3526 | 9.0761
| 3 | 133.5254 | [16 empty] | 0.63403 | 2570.9718 | 2761.1815 | 7.0791 | 0.67568 | 2611.4879 | 2814.1923 | 7.2008 | 0.71644 | 2651.0187 | 2865.952 | 7.3132 | 0.79645 | 2728.9971 | 2967.9326 | 7.5181 | 0.87534 | 2807.0064 | 3069.6083 | 7.7037 | 0.95362 | 2885.8702 | 3171.9568 | 7.8749 | 1.0315 | 2965.9628 | 3275.4242 | 8.0346 | 1.1092 | 3047.4812 | 3380.2453 | 8.1848 | 1.1867 | 3130.5445 | 3486.5609 | 8.3269 | 1.3414 | 3301.5946 | 3704.0161 | 8.5914 | 1.4958 | 3479.4719 | 3928.2149 | 8.8344 | 1.65 | 3664.2928 | 4159.3074 | 9.0604
| 3.1 | 134.6471 | [16 empty] | 0.61299 | 2570.3376 | 2760.366 | 7.0624 | 0.65342 | 2611.0136 | 2813.5738 | 7.1846 | 0.69295 | 2650.6471 | 2865.462 | 7.2973 | 0.77048 | 2728.7469 | 2967.5972 | 7.5025 | 0.84689 | 2806.8224 | 3069.3596 | 7.6883 | 0.9227 | 2885.727 | 3171.7629 | 7.8595 | 0.99813 | 2965.8472 | 3275.268 | 8.0193 | 1.0733 | 3047.3857 | 3380.1167 | 8.1695 | 1.1484 | 3130.4641 | 3486.4534 | 8.3117 | 1.2981 | 3301.5355 | 3703.9383 | 8.5762 | 1.4475 | 3479.4265 | 3928.1565 | 8.8192 | 1.5968 | 3664.2566 | 4159.2621 | 9.0452
| 3.2 | 135.74 | [16 empty] | 0.59327 | 2569.6994 | 2759.5455 | 7.0462 | 0.63255 | 2610.5374 | 2812.953 | 7.1689 | 0.67093 | 2650.2744 | 2864.9707 | 7.2818 | 0.74614 | 2728.4963 | 2967.2614 | 7.4873 | 0.82023 | 2806.6382 | 3069.1107 | 7.6733 | 0.8937 | 2885.5837 | 3171.5688 | 7.8447 | 0.96681 | 2965.7316 | 3275.1118 | 8.0045 | 1.0397 | 3047.2901 | 3379.9881 | 8.1548 | 1.1124 | 3130.3837 | 3486.3459 | 8.297 | 1.2575 | 3301.4763 | 3703.8605 | 8.5614 | 1.4022 | 3479.3811 | 3928.0981 | 8.8045 | 1.5469 | 3664.2204 | 4159.2169 | 9.0305
| 3.3 | 136.8055 | [16 empty] | 0.57474 | 2569.0569 | 2758.7199 | 7.0305 | 0.61294 | 2610.0593 | 2812.33 | 7.1536 | 0.65023 | 2649.9006 | 2864.478 | 7.2668 | 0.72327 | 2728.2452 | 2966.925 | 7.4727 | 0.79518 | 2806.4538 | 3068.8616 | 7.6588 | 0.86647 | 2885.4403 | 3171.3747 | 7.8302 | 0.93739 | 2965.6159 | 3274.9555 | 7.9901 | 1.0081 | 3047.1945 | 3379.8595 | 8.1404 | 1.0786 | 3130.3033 | 3486.2384 | 8.2826 | 1.2193 | 3301.4172 | 3703.7826 | 8.5472 | 1.3597 | 3479.3357 | 3928.0397 | 8.7903 | 1.5 | 3664.1842 | 4159.1717 | 9.0163
| 3.4 | 137.8453 | [16 empty] | 0.55729 | 2568.4099 | 2757.889 | 7.0151 | 0.59449 | 2609.5794 | 2811.7047 | 7.1387 | 0.63076 | 2649.5257 | 2863.984 | 7.2522 | 0.70175 | 2727.9938 | 2966.5881 | 7.4584 | 0.7716 | 2806.2693 | 3068.6123 | 7.6447 | 0.84083 | 2885.2969 | 3171.1805 | 7.8162 | 0.9097 | 2965.5003 | 3274.7992 | 7.9762 | 0.97833 | 3047.0989 | 3379.7308 | 8.1265 | 1.0468 | 3130.2229 | 3486.1308 | 8.2688 | 1.1834 | 3301.358 | 3703.7048 | 8.5333 | 1.3197 | 3479.2904 | 3927.9812 | 8.7764 | 1.4558 | 3664.1481 | 4159.1264 | 9.0025
| 3.5 | 138.8607 | [16 empty] | 0.54084 | 2567.7584 | 2757.0526 | 7.0002 | 0.57708 | 2609.0976 | 2811.077 | 7.1242 | 0.6124 | 2649.1498 | 2863.4886 | 7.2381 | 0.68145 | 2727.7419 | 2966.2507 | 7.4445 | 0.74937 | 2806.0846 | 3068.3628 | 7.631 | 0.81667 | 2885.1534 | 3170.9862 | 7.8026 | 0.88359 | 2965.3846 | 3274.6428 | 7.9626 | 0.95028 | 3047.0033 | 3379.6022 | 8.113 | 1.0168 | 3130.1425 | 3486.0232 | 8.2553 | 1.1495 | 3301.2988 | 3703.627 | 8.5199 | 1.2819 | 3479.245 | 3927.9228 | 8.763 | 1.4142 | 3664.1119 | 4159.0812 | 8.9891
| 3.6 | 139.853 | [16 empty] | 0.5253 | 2567.1022 | 2756.2105 | 6.9856 | 0.56065 | 2608.6139 | 2810.447 | 7.1101 | 0.59505 | 2648.7728 | 2862.9919 | 7.2242 | 0.66229 | 2727.4897 | 2965.9128 | 7.4311 | 0.72837 | 2805.8998 | 3068.1131 | 7.6176 | 0.79384 | 2885.0098 | 3170.7918 | 7.7894 | 0.85894 | 2965.2688 | 3274.4864 | 7.9494 | 0.92379 | 3046.9077 | 3379.4735 | 8.0999 | 0.98848 | 3130.0621 | 3485.9157 | 8.2422 | 1.1175 | 3301.2397 | 3703.5491 | 8.5068 | 1.2463 | 3479.1996 | 3927.8644 | 8.75 | 1.3749 | 3664.0757 | 4159.0359 | 8.976
| 3.7 | 140.8233 | [16 empty] | 0.5106 | 2566.441 | 2755.3625 | 6.9713 | 0.5451 | 2608.1283 | 2809.8147 | 7.0964 | 0.57865 | 2648.3947 | 2862.4939 | 7.2108 | 0.64416 | 2727.237 | 2965.5745 | 7.4179 | 0.70851 | 2805.7148 | 3067.8632 | 7.6047 | 0.77225 | 2884.8661 | 3170.5974 | 7.7765 | 0.83561 | 2965.153 | 3274.3299 | 7.9366 | 0.89874 | 3046.812 | 3379.3448 | 8.0871 | 0.96169 | 3129.9816 | 3485.8081 | 8.2294 | 1.0873 | 3301.1805 | 3703.4712 | 8.4941 | 1.2126 | 3479.1542 | 3927.8059 | 8.7373 | 1.3377 | 3664.0395 | 4158.9907 | 8.9634
| 3.8 | 141.7726 | [16 empty] | 0.49667 | 2565.7746 | 2754.5083 | 6.9574 | 0.53037 | 2607.6409 | 2809.18 | 7.083 | 0.5631 | 2648.0154 | 2861.9945 | 7.1977 | 0.62698 | 2726.984 | 2965.2356 | 7.4051 | 0.68969 | 2805.5296 | 3067.6131 | 7.592 | 0.75179 | 2884.7224 | 3170.4028 | 7.764 | 0.81352 | 2965.0372 | 3274.1734 | 7.9241 | 0.875 | 3046.7163 | 3379.216 | 8.0746 | 0.93631 | 3129.9011 | 3485.7005 | 8.217 | 1.0586 | 3301.1213 | 3703.3934 | 8.4817 | 1.1806 | 3479.1088 | 3927.7475 | 8.7249 | 1.3025 | 3664.0034 | 4158.9454 | 8.951
| 3.9 | 142.7021 | [16 empty] | 0.48345 | 2565.1027 | 2753.6476 | 6.9438 | 0.51639 | 2607.1515 | 2808.543 | 7.0699 | 0.54836 | 2647.6351 | 2861.4937 | 7.1849 | 0.61068 | 2726.7305 | 2964.8962 | 7.3926 | 0.67184 | 2805.3443 | 3067.3628 | 7.5797 | 0.73238 | 2884.5786 | 3170.2082 | 7.7517 | 0.79255 | 2964.9214 | 3274.0169 | 7.912 | 0.85248 | 3046.6206 | 3379.0873 | 8.0625 | 0.91224 | 3129.8207 | 3485.5929 | 8.2049 | 1.0314 | 3301.0622 | 3703.3155 | 8.4697 | 1.1503 | 3479.0634 | 3927.689 | 8.7129 | 1.2691 | 3663.9672 | 4158.9002 | 8.939
| 4 | 143.6125 | [16 empty] | 0.47089 | 2564.4252 | 2752.7802 | 6.9305 | 0.50311 | 2606.6601 | 2807.9036 | 7.0571 | 0.53434 | 2647.2538 | 2860.9917 | 7.1724 | 0.5952 | 2726.4766 | 2964.5563 | 7.3805 | 0.65488 | 2805.1588 | 3067.1124 | 7.5677 | 0.71395 | 2884.4348 | 3170.0134 | 7.7398 | 0.77264 | 2964.8055 | 3273.8603 | 7.9001 | 0.83108 | 3046.5249 | 3378.9585 | 8.0507 | 0.88936 | 3129.7402 | 3485.4852 | 8.1931 | 1.0056 | 3301.003 | 3703.2376 | 8.4579 | 1.1215 | 3479.018 | 3927.6306 | 8.7012 | 1.2373 | 3663.931 | 4158.8549 | 8.9273
| 4.1 | 144.5049 | [16 empty] | 0.45894 | 2563.7417 | 2751.9057 | 6.9174 | 0.49048 | 2606.1669 | 2807.2618 | 7.0446 | 0.52102 | 2646.8713 | 2860.4882 | 7.1602 | 0.58047 | 2726.2224 | 2964.216 | 7.3686 | 0.63875 | 2804.9731 | 3066.8617 | 7.556 | 0.69641 | 2884.2908 | 3169.8186 | 7.7282 | 0.75369 | 2964.6896 | 3273.7036 | 7.8885 | 0.81073 | 3046.4292 | 3378.8297 | 8.0392 | 0.8676 | 3129.6597 | 3485.3776 | 8.1816 | 0.98101 | 3300.9438 | 3703.1598 | 8.4465 | 1.0941 | 3478.9726 | 3927.5722 | 8.6897 | 1.2071 | 3663.8948 | 4158.8097 | 8.9158
| 4.2 | 145.3799 | [16 empty] | 0.44755 | 2563.0519 | 2751.0238 | 6.9046 | 0.47844 | 2605.6716 | 2806.6177 | 7.0323 | 0.50832 | 2646.4877 | 2859.9834 | 7.1482 | 0.56645 | 2725.9677 | 2963.8751 | 7.357 | 0.62339 | 2804.7873 | 3066.6108 | 7.5445 | 0.67971 | 2884.1468 | 3169.6237 | 7.7168 | 0.73565 | 2964.5737 | 3273.547 | 7.8773 | 0.79135 | 3046.3335 | 3378.7009 | 8.0279 | 0.84688 | 3129.5792 | 3485.2699 | 8.1704 | 0.95761 | 3300.8846 | 3703.0819 | 8.4353 | 1.0681 | 3478.9272 | 3927.5137 | 8.6785 | 1.1783 | 3663.8586 | 4158.7644 | 8.9047
| 4.3 | 146.2383 | [16 empty] | 0.43669 | 2562.3555 | 2750.1341 | 6.8921 | 0.46697 | 2605.1744 | 2805.9711 | 7.0203 | 0.49622 | 2646.103 | 2859.4773 | 7.1365 | 0.55307 | 2725.7126 | 2963.5337 | 7.3456 | 0.60874 | 2804.6013 | 3066.3596 | 7.5333 | 0.66378 | 2884.0028 | 3169.4287 | 7.7058 | 0.71845 | 2964.4577 | 3273.3902 | 7.8662 | 0.77287 | 3046.2377 | 3378.572 | 8.0169 | 0.82712 | 3129.4987 | 3485.1623 | 8.1594 | 0.9353 | 3300.8254 | 3703.004 | 8.4243 | 1.0432 | 3478.8818 | 3927.4553 | 8.6676 | 1.1509 | 3663.8224 | 4158.7192 | 8.8938
| 4.4 | 147.0808 | [16 empty] | 0.42633 | 2561.6521 | 2749.2362 | 6.8798 | 0.45602 | 2604.6752 | 2805.322 | 7.0086 | 0.48466 | 2645.7172 | 2858.9698 | 7.1251 | 0.54031 | 2725.4571 | 2963.1918 | 7.3345 | 0.59476 | 2804.4152 | 3066.1083 | 7.5224 | 0.64858 | 2883.8586 | 3169.2336 | 7.6949 | 0.70203 | 2964.3417 | 3273.2335 | 7.8554 | 0.75523 | 3046.1419 | 3378.4432 | 8.0062 | 0.80826 | 3129.4182 | 3485.0546 | 8.1487 | 0.914 | 3300.7662 | 3702.9261 | 8.4137 | 1.0195 | 3478.8364 | 3927.3968 | 8.657 | 1.1247 | 3663.7862 | 4158.6739 | 8.8832
| 4.5 | 147.9081 | [16 empty] | 0.41642 | 2560.9413 | 2748.3296 | 6.8677 | 0.44555 | 2604.1741 | 2804.6705 | 6.9971 | 0.47362 | 2645.3304 | 2858.4609 | 7.1139 | 0.52811 | 2725.2012 | 2962.8494 | 7.3237 | 0.5814 | 2804.2289 | 3065.8568 | 7.5117 | 0.63405 | 2883.7144 | 3169.0384 | 7.6843 | 0.68634 | 2964.2256 | 3273.0767 | 7.8449 | 0.73837 | 3046.0461 | 3378.3143 | 7.9957 | 0.79024 | 3129.3377 | 3484.9469 | 8.1383 | 0.89365 | 3300.707 | 3702.8482 | 8.4032 | 0.99677 | 3478.791 | 3927.3383 | 8.6466 | 1.0997 | 3663.75 | 4158.6287 | 8.8728
| 4.6 | 148.7208 | [16 empty] | 0.40694 | 2560.2227 | 2747.4139 | 6.8558 | 0.43553 | 2603.6709 | 2804.0165 | 6.9858 | 0.46306 | 2644.9424 | 2857.9507 | 7.1029 | 0.51644 | 2724.9448 | 2962.5065 | 7.313 | 0.56861 | 2804.0424 | 3065.6051 | 7.5012 | 0.62016 | 2883.5701 | 3168.8432 | 7.6739 | 0.67133 | 2964.1095 | 3272.9198 | 7.8346 | 0.72225 | 3045.9503 | 3378.1853 | 7.9854 | 0.773 | 3129.2571 | 3484.8392 | 8.128 | 0.87418 | 3300.6478 | 3702.7703 | 8.393 | 0.97507 | 3478.7455 | 3927.2799 | 8.6364 | 1.0758 | 3663.7138 | 4158.5834 | 8.8626
| 4.7 | 149.5194 | [16 empty] | 0.39786 | 2559.4959 | 2746.4887 | 6.8441 | 0.42595 | 2603.1656 | 2803.3601 | 6.9747 | 0.45295 | 2644.5533 | 2857.4391 | 7.0921 | 0.50527 | 2724.6881 | 2962.1631 | 7.3026 | 0.55638 | 2803.8557 | 3065.3532 | 7.491 | 0.60686 | 2883.4258 | 3168.6478 | 7.6638 | 0.65696 | 2963.9934 | 3272.7629 | 7.8245 | 0.70681 | 3045.8545 | 3378.0564 | 7.9753 | 0.7565 | 3129.1766 | 3484.7315 | 8.118 | 0.85554 | 3300.5886 | 3702.6924 | 8.383 | 0.9543 | 3478.7001 | 3927.2214 | 8.6264 | 1.0529 | 3663.6776 | 4158.5381 | 8.8526
| 4.8 | 150.3045 | [16 empty] | 0.0010905 | 631.7305 | 632.254 | 1.8419 | 0.41676 | 2602.6583 | 2802.7011 | 6.9638 | 0.44326 | 2644.1631 | 2856.9262 | 7.0816 | 0.49456 | 2724.431 | 2961.8192 | 7.2924 | 0.54465 | 2803.6689 | 3065.1011 | 7.4809 | 0.59411 | 2883.2814 | 3168.4524 | 7.6538 | 0.64318 | 2963.8773 | 3272.606 | 7.8146 | 0.69202 | 3045.7586 | 3377.9274 | 7.9655 | 0.74068 | 3129.096 | 3484.6237 | 8.1082 | 0.83768 | 3300.5294 | 3702.6145 | 8.3732 | 0.93439 | 3478.6547 | 3927.1629 | 8.6166 | 1.0309 | 3663.6415 | 4158.4929 | 8.8429
| 4.9 | 151.0766 | [16 empty] | 0.0010905 | 631.7258 | 632.2601 | 1.8419 | 0.40794 | 2602.1489 | 2802.0395 | 6.9532 | 0.43396 | 2643.7718 | 2856.4119 | 7.0712 | 0.48429 | 2724.1734 | 2961.4748 | 7.2824 | 0.5334 | 2803.482 | 3064.8488 | 7.4711 | 0.58188 | 2883.1369 | 3168.2568 | 7.6441 | 0.62998 | 2963.7611 | 3272.449 | 7.8049 | 0.67783 | 3045.6628 | 3377.7985 | 7.9558 | 0.72551 | 3129.0155 | 3484.516 | 8.0985 | 0.82054 | 3300.4702 | 3702.5366 | 8.3636 | 0.9153 | 3478.6093 | 3927.1045 | 8.6071 | 1.0099 | 3663.6053 | 4158.4476 | 8.8333
| 5 | 151.8362 | [20 empty] | 0.39948 | 2601.6374 | 2801.3754 | 6.9427 | 0.42503 | 2643.3794 | 2855.8962 | 7.0611 | 0.47443 | 2723.9155 | 2961.1298 | 7.2726 | 0.5226 | 2803.2948 | 3064.5962 | 7.4614 | 0.57014 | 2882.9923 | 3168.0612 | 7.6345 | 0.61729 | 2963.6449 | 3272.292 | 7.7954 | 0.66421 | 3045.5669 | 3377.6695 | 7.9464 | 0.71095 | 3128.9349 | 3484.4082 | 8.0891 | 0.8041 | 3300.411 | 3702.4586 | 8.3543 | 0.89696 | 3478.5639 | 3927.046 | 8.5977 | 0.98967 | 3663.569 | 4158.4023 | 8.824
| 5.1 | 152.5838 | [20 empty] | 0.39134 | 2601.1238 | 2800.7087 | 6.9324 | 0.41646 | 2642.9858 | 2855.3791 | 7.0511 | 0.46496 | 2723.6571 | 2960.7844 | 7.2629 | 0.51223 | 2803.1075 | 3064.3435 | 7.452 | 0.55886 | 2882.8477 | 3167.8655 | 7.6251 | 0.60511 | 2963.5287 | 3272.135 | 7.7861 | 0.65112 | 3045.471 | 3377.5404 | 7.9371 | 0.69695 | 3128.8543 | 3484.3005 | 8.0799 | 0.78829 | 3300.3517 | 3702.3807 | 8.345 | 0.87935 | 3478.5184 | 3926.9875 | 8.5885 | 0.97024 | 3663.5328 | 4158.3571 | 8.8148
| 5.2 | 153.3197 | [20 empty] | 0.38352 | 2600.6081 | 2800.0393 | 6.9222 | 0.40821 | 2642.5912 | 2854.8607 | 7.0413 | 0.45585 | 2723.3983 | 2960.4385 | 7.2535 | 0.50225 | 2802.9201 | 3064.0905 | 7.4427 | 0.54801 | 2882.7029 | 3167.6697 | 7.616 | 0.5934 | 2963.4124 | 3271.9779 | 7.777 | 0.63853 | 3045.3751 | 3377.4114 | 7.928 | 0.6835 | 3128.7737 | 3484.1927 | 8.0708 | 0.7731 | 3300.2925 | 3702.3028 | 8.336 | 0.86242 | 3478.473 | 3926.9291 | 8.5795 | 0.95157 | 3663.4966 | 4158.3118 | 8.8058
| 5.3 | 154.0444 | [20 empty] | 0.37599 | 2600.0901 | 2799.3673 | 6.9122 | 0.40027 | 2642.1954 | 2854.3409 | 7.0316 | 0.44708 | 2723.1391 | 2960.092 | 7.2442 | 0.49265 | 2802.7324 | 3063.8374 | 7.4336 | 0.53758 | 2882.5582 | 3167.4738 | 7.6069 | 0.58212 | 2963.2961 | 3271.8207 | 7.768 | 0.62642 | 3045.2791 | 3377.2823 | 7.9191 | 0.67055 | 3128.6931 | 3484.0849 | 8.0619 | 0.75847 | 3300.2333 | 3702.2248 | 8.3272 | 0.84612 | 3478.4276 | 3926.8706 | 8.5707 | 0.9336 | 3663.4604 | 4158.2665 | 8.797
| 5.4 | 154.7582 | [20 empty] | 0.36875 | 2599.5699 | 2798.6926 | 6.9024 | 0.39263 | 2641.7985 | 2853.8197 | 7.0222 | 0.43864 | 2722.8795 | 2959.7451 | 7.235 | 0.48341 | 2802.5447 | 3063.584 | 7.4246 | 0.52753 | 2882.4133 | 3167.2778 | 7.5981 | 0.57127 | 2963.1797 | 3271.6635 | 7.7592 | 0.61476 | 3045.1832 | 3377.1532 | 7.9103 | 0.65808 | 3128.6125 | 3483.9771 | 8.0532 | 0.74439 | 3300.1741 | 3702.1469 | 8.3185 | 0.83043 | 3478.3821 | 3926.8121 | 8.562 | 0.91629 | 3663.4242 | 4158.2212 | 8.7883
| 5.5 | 155.4615 | [20 empty] | 0.36176 | 2599.0475 | 2798.0151 | 6.8928 | 0.38527 | 2641.4005 | 2853.2971 | 7.0128 | 0.43051 | 2722.6195 | 2959.3976 | 7.2261 | 0.4745 | 2802.3567 | 3063.3305 | 7.4158 | 0.51784 | 2882.2684 | 3167.0817 | 7.5894 | 0.56081 | 2963.0633 | 3271.5063 | 7.7505 | 0.60352 | 3045.0872 | 3377.0241 | 7.9017 | 0.64607 | 3128.5319 | 3483.8692 | 8.0446 | 0.73083 | 3300.1148 | 3702.0689 | 8.3099 | 0.8153 | 3478.3367 | 3926.7536 | 8.5535 | 0.89961 | 3663.388 | 4158.176 | 8.7798
| 5.6 | 156.1547 | [20 empty] | 0.35502 | 2598.5228 | 2797.3349 | 6.8833 | 0.37816 | 2641.0014 | 2852.7731 | 7.0037 | 0.42266 | 2722.359 | 2959.0496 | 7.2172 | 0.46591 | 2802.1686 | 3063.0767 | 7.4072 | 0.5085 | 2882.1234 | 3166.8856 | 7.5808 | 0.55072 | 2962.9469 | 3271.349 | 7.7421 | 0.59269 | 3044.9912 | 3376.895 | 7.8933 | 0.63448 | 3128.4513 | 3483.7614 | 8.0362 | 0.71774 | 3300.0556 | 3701.991 | 8.3015 | 0.80072 | 3478.2913 | 3926.6951 | 8.5451 | 0.88353 | 3663.3518 | 4158.1307 | 8.7714
| 5.7 | 156.8381 | [20 empty] | 0.34852 | 2597.9958 | 2796.6518 | 6.8739 | 0.37131 | 2640.6012 | 2852.2477 | 6.9946 | 0.41509 | 2722.0982 | 2958.7011 | 7.2086 | 0.45762 | 2801.9803 | 3062.8228 | 7.3987 | 0.49949 | 2881.9783 | 3166.6893 | 7.5724 | 0.54098 | 2962.8305 | 3271.1917 | 7.7337 | 0.58223 | 3044.8952 | 3376.7658 | 7.885 | 0.6233 | 3128.3706 | 3483.6536 | 8.0279 | 0.70512 | 3299.9963 | 3701.913 | 8.2933 | 0.78665 | 3478.2458 | 3926.6366 | 8.5369 | 0.86802 | 3663.3156 | 4158.0854 | 8.7632
| 5.8 | 157.512 | [20 empty] | 0.34224 | 2597.4665 | 2795.9659 | 6.8646 | 0.36469 | 2640.1998 | 2851.721 | 6.9857 | 0.40778 | 2721.8369 | 2958.3521 | 7.2 | 0.44962 | 2801.7918 | 3062.5686 | 7.3903 | 0.49079 | 2881.8332 | 3166.493 | 7.5642 | 0.53159 | 2962.714 | 3271.0343 | 7.7255 | 0.57213 | 3044.7992 | 3376.6366 | 7.8768 | 0.61251 | 3128.29 | 3483.5457 | 8.0198 | 0.69293 | 3299.9371 | 3701.8351 | 8.2852 | 0.77307 | 3478.2004 | 3926.5781 | 8.5288 | 0.85304 | 3663.2794 | 4158.0401 | 8.7552
| 5.9 | 158.1767 | [20 empty] | 0.33617 | 2596.9347 | 2795.2771 | 6.8555 | 0.3583 | 2639.7973 | 2851.1928 | 6.977 | 0.40072 | 2721.5752 | 2958.0026 | 7.1916 | 0.44188 | 2801.6032 | 3062.3142 | 7.3821 | 0.48239 | 2881.688 | 3166.2965 | 7.556 | 0.52251 | 2962.5975 | 3270.8769 | 7.7175 | 0.56238 | 3044.7031 | 3376.5074 | 7.8688 | 0.60208 | 3128.2093 | 3483.4378 | 8.0118 | 0.68115 | 3299.8778 | 3701.7571 | 8.2773 | 0.75994 | 3478.1549 | 3926.5196 | 8.5209 | 0.83856 | 3663.2432 | 4157.9948 | 8.7473
| 6 | 158.8324 | [20 empty] | 0.33031 | 2596.4006 | 2794.5854 | 6.8466 | 0.35212 | 2639.3936 | 2850.6632 | 6.9684 | 0.3939 | 2721.3131 | 2957.6525 | 7.1834 | 0.43441 | 2801.4144 | 3062.0596 | 7.374 | 0.47426 | 2881.5427 | 3166.1 | 7.548 | 0.51373 | 2962.4809 | 3270.7195 | 7.7095 | 0.55295 | 3044.6071 | 3376.3782 | 7.8609 | 0.592 | 3128.1286 | 3483.3299 | 8.0039 | 0.66977 | 3299.8185 | 3701.6791 | 8.2694 | 0.74725 | 3478.1095 | 3926.4611 | 8.5131 | 0.82457 | 3663.2069 | 4157.9495 | 8.7395
| 6.1 | 159.4795 | [20 empty] | 0.32463 | 2595.8639 | 2793.8907 | 6.8377 | 0.34614 | 2638.9888 | 2850.1322 | 6.9599 | 0.3873 | 2721.0506 | 2957.302 | 7.1752 | 0.42718 | 2801.2254 | 3061.8048 | 7.366 | 0.4664 | 2881.3973 | 3165.9034 | 7.5402 | 0.50524 | 2962.3643 | 3270.562 | 7.7017 | 0.54383 | 3044.511 | 3376.2489 | 7.8532 | 0.58225 | 3128.0479 | 3483.222 | 7.9962 | 0.65876 | 3299.7593 | 3701.6011 | 8.2617 | 0.73498 | 3478.064 | 3926.4026 | 8.5054 | 0.81104 | 3663.1707 | 4157.9043 | 8.7318
| 6.2 | 160.1182 | [20 empty] | 0.31914 | 2595.3247 | 2793.1929 | 6.829 | 0.34035 | 2638.5829 | 2849.5999 | 6.9515 | 0.38091 | 2720.7877 | 2956.9509 | 7.1672 | 0.42018 | 2801.0363 | 3061.5498 | 7.3582 | 0.4588 | 2881.2519 | 3165.7067 | 7.5324 | 0.49703 | 2962.2477 | 3270.4045 | 7.694 | 0.53501 | 3044.4149 | 3376.1196 | 7.8455 | 0.57282 | 3127.9672 | 3483.1141 | 7.9886 | 0.6481 | 3299.7 | 3701.5231 | 8.2542 | 0.72311 | 3478.0186 | 3926.3441 | 8.4979 | 0.79794 | 3663.1345 | 4157.859 | 8.7243
| 6.3 | 160.7488 | [20 empty] | 0.31382 | 2594.783 | 2792.492 | 6.8203 | 0.33475 | 2638.1758 | 2849.0661 | 6.9432 | 0.37472 | 2720.5244 | 2956.5993 | 7.1593 | 0.41341 | 2800.847 | 3061.2946 | 7.3505 | 0.45143 | 2881.1064 | 3165.5099 | 7.5248 | 0.48907 | 2962.1311 | 3270.2469 | 7.6865 | 0.52646 | 3044.3188 | 3375.9903 | 7.838 | 0.56368 | 3127.8865 | 3483.0062 | 7.9811 | 0.63778 | 3299.6407 | 3701.4451 | 8.2467 | 0.71161 | 3477.9731 | 3926.2856 | 8.4904 | 0.78526 | 3663.0983 | 4157.8137 | 8.7169
| 6.4 | 161.3714 | [20 empty] | 0.30867 | 2594.2386 | 2791.7879 | 6.8118 | 0.32932 | 2637.7676 | 2848.5308 | 6.9351 | 0.36873 | 2720.2606 | 2956.2472 | 7.1516 | 0.40685 | 2800.6576 | 3061.0392 | 7.3429 | 0.4443 | 2880.9608 | 3165.313 | 7.5173 | 0.48137 | 2962.0144 | 3270.0893 | 7.679 | 0.51818 | 3044.2227 | 3375.861 | 7.8306 | 0.55483 | 3127.8058 | 3482.8983 | 7.9737 | 0.62779 | 3299.5815 | 3701.3671 | 8.2394 | 0.70047 | 3477.9277 | 3926.2271 | 8.4831 | 0.77298 | 3663.0621 | 4157.7684 | 8.7096
| 6.5 | 161.9863 | [20 empty] | 0.30368 | 2593.6916 | 2791.0806 | 6.8034 | 0.32406 | 2637.3582 | 2847.9942 | 6.927 | 0.36292 | 2719.9964 | 2955.8946 | 7.1439 | 0.40049 | 2800.4679 | 3060.7835 | 7.3354 | 0.43739 | 2880.8152 | 3165.116 | 7.5099 | 0.4739 | 2961.8977 | 3269.9316 | 7.6717 | 0.51016 | 3044.1265 | 3375.7317 | 7.8233 | 0.54625 | 3127.7251 | 3482.7903 | 7.9665 | 0.6181 | 3299.5222 | 3701.2891 | 8.2321 | 0.68967 | 3477.8822 | 3926.1686 | 8.4759 | 0.76107 | 3663.0258 | 4157.7231 | 8.7024
| 6.6 | 162.5938 | [20 empty] | 0.29883 | 2593.1418 | 2790.37 | 6.7951 | 0.31895 | 2636.9476 | 2847.4561 | 6.9191 | 0.35729 | 2719.7318 | 2955.5415 | 7.1363 | 0.39432 | 2800.2781 | 3060.5277 | 7.328 | 0.43068 | 2880.6694 | 3164.9189 | 7.5026 | 0.46666 | 2961.7809 | 3269.7739 | 7.6645 | 0.50238 | 3044.0304 | 3375.6023 | 7.8161 | 0.53794 | 3127.6444 | 3482.6823 | 7.9593 | 0.60871 | 3299.4629 | 3701.2111 | 8.225 | 0.6792 | 3477.8368 | 3926.1101 | 8.4688 | 0.74953 | 3662.9896 | 4157.6778 | 8.6953
| 6.7 | 163.194 | [20 empty] | 0.29413 | 2592.5892 | 2789.6561 | 6.7869 | 0.314 | 2636.5359 | 2846.9166 | 6.9113 | 0.35182 | 2719.4668 | 2955.1878 | 7.1289 | 0.38833 | 2800.0882 | 3060.2716 | 7.3207 | 0.42418 | 2880.5236 | 3164.7217 | 7.4955 | 0.45963 | 2961.6641 | 3269.6161 | 7.6574 | 0.49483 | 3043.9342 | 3375.4729 | 7.8091 | 0.52987 | 3127.5636 | 3482.5744 | 7.9523 | 0.5996 | 3299.4036 | 3701.1331 | 8.218 | 0.66905 | 3477.7913 | 3926.0516 | 8.4618 | 0.73833 | 3662.9534 | 4157.6325 | 8.6883
| 6.8 | 163.7871 | [20 empty] | 0.28957 | 2592.0338 | 2788.9387 | 6.7788 | 0.3092 | 2636.1231 | 2846.3757 | 6.9035 | 0.34652 | 2719.2014 | 2954.8336 | 7.1215 | 0.38253 | 2799.8981 | 3060.0154 | 7.3136 | 0.41786 | 2880.3778 | 3164.5245 | 7.4884 | 0.45281 | 2961.5473 | 3269.4583 | 7.6504 | 0.48751 | 3043.838 | 3375.3435 | 7.8021 | 0.52203 | 3127.4829 | 3482.4664 | 7.9453 | 0.59075 | 3299.3443 | 3701.0551 | 8.2111 | 0.65919 | 3477.7458 | 3925.993 | 8.455 | 0.72746 | 3662.9171 | 4157.5872 | 8.6814
| 6.9 | 164.3733 | [20 empty] | 0.28513 | 2591.4754 | 2788.2178 | 6.7708 | 0.30453 | 2635.709 | 2845.8333 | 6.8959 | 0.34137 | 2718.9355 | 2954.479 | 7.1143 | 0.37689 | 2799.7078 | 3059.7589 | 7.3065 | 0.41173 | 2880.2318 | 3164.3271 | 7.4814 | 0.44619 | 2961.4304 | 3269.3005 | 7.6435 | 0.48039 | 3043.7418 | 3375.2141 | 7.7952 | 0.51443 | 3127.4021 | 3482.3584 | 7.9385 | 0.58216 | 3299.285 | 3700.9771 | 8.2043 | 0.64961 | 3477.7004 | 3925.9345 | 8.4482 | 0.7169 | 3662.8809 | 4157.5419 | 8.6747
| 7 | 164.9528 | [20 empty] | 0.28083 | 2590.914 | 2787.4933 | 6.7628 | 0.29999 | 2635.2938 | 2845.2895 | 6.8884 | 0.33636 | 2718.6692 | 2954.1237 | 7.1071 | 0.37141 | 2799.5173 | 3059.5022 | 7.2995 | 0.40578 | 2880.0858 | 3164.1297 | 7.4745 | 0.43976 | 2961.3135 | 3269.1426 | 7.6366 | 0.47348 | 3043.6455 | 3375.0846 | 7.7884 | 0.50704 | 3127.3213 | 3482.2503 | 7.9317 | 0.57382 | 3299.2257 | 3700.899 | 8.1976 | 0.64032 | 3477.6549 | 3925.876 | 8.4415 | 0.70665 | 3662.8447 | 4157.4966 | 8.668
| 7.1 | 165.5257 | [20 empty] | 0.27664 | 2590.3496 | 2786.7651 | 6.755 | 0.29559 | 2634.8775 | 2844.7442 | 6.8809 | 0.3315 | 2718.4025 | 2953.768 | 7.1001 | 0.36608 | 2799.3267 | 3059.2454 | 7.2926 | 0.39999 | 2879.9397 | 3163.9322 | 7.4678 | 0.4335 | 2961.1966 | 3268.9847 | 7.6299 | 0.46677 | 3043.5493 | 3374.9551 | 7.7818 | 0.49986 | 3127.2405 | 3482.1423 | 7.9251 | 0.56571 | 3299.1664 | 3700.821 | 8.191 | 0.63128 | 3477.6094 | 3925.8174 | 8.4349 | 0.69668 | 3662.8084 | 4157.4513 | 8.6614
| 7.2 | 166.0923 | [20 empty] | 0.27257 | 2589.782 | 2786.0332 | 6.7472 | 0.2913 | 2634.4599 | 2844.1975 | 6.8736 | 0.32677 | 2718.1354 | 2953.4118 | 7.0931 | 0.36091 | 2799.1359 | 3058.9883 | 7.2859 | 0.39436 | 2879.7936 | 3163.7345 | 7.4611 | 0.42743 | 2961.0796 | 3268.8267 | 7.6233 | 0.46024 | 3043.453 | 3374.8256 | 7.7752 | 0.49288 | 3127.1598 | 3482.0343 | 7.9185 | 0.55783 | 3299.1071 | 3700.743 | 8.1845 | 0.62249 | 3477.5639 | 3925.7589 | 8.4284 | 0.68699 | 3662.7722 | 4157.406 | 8.6549
| 7.3 | 166.6527 | [20 empty] | 0.26861 | 2589.2112 | 2785.2974 | 6.7395 | 0.28713 | 2634.0412 | 2843.6493 | 6.8663 | 0.32217 | 2717.8679 | 2953.055 | 7.0862 | 0.35587 | 2798.9449 | 3058.731 | 7.2792 | 0.38889 | 2879.6473 | 3163.5368 | 7.4545 | 0.42152 | 2960.9626 | 3268.6687 | 7.6167 | 0.45389 | 3043.3567 | 3374.6961 | 7.7687 | 0.48609 | 3127.0789 | 3481.9262 | 7.912 | 0.55016 | 3299.0478 | 3700.6649 | 8.178 | 0.61395 | 3477.5184 | 3925.7004 | 8.422 | 0.67757 | 3662.736 | 4157.3607 | 8.6485
| 7.4 | 167.207 | [20 empty] | 0.26476 | 2588.637 | 2784.5577 | 6.7319 | 0.28308 | 2633.6212 | 2843.0996 | 6.8591 | 0.3177 | 2717.5999 | 2952.6977 | 7.0794 | 0.35097 | 2798.7537 | 3058.4734 | 7.2725 | 0.38356 | 2879.501 | 3163.339 | 7.448 | 0.41576 | 2960.8456 | 3268.5106 | 7.6103 | 0.44771 | 3043.2604 | 3374.5665 | 7.7623 | 0.47949 | 3126.9981 | 3481.8181 | 7.9057 | 0.5427 | 3298.9884 | 3700.5869 | 8.1717 | 0.60563 | 3477.473 | 3925.6418 | 8.4156 | 0.6684 | 3662.6997 | 4157.3154 | 8.6422
| 7.5 | 167.7554 | [20 empty] | 0.26101 | 2588.0595 | 2783.8139 | 6.7244 | 0.27913 | 2633.2001 | 2842.5485 | 6.852 | 0.31334 | 2717.3315 | 2952.3399 | 7.0727 | 0.3462 | 2798.5624 | 3058.2157 | 7.266 | 0.37838 | 2879.3547 | 3163.1411 | 7.4415 | 0.41017 | 2960.7285 | 3268.3525 | 7.6039 | 0.4417 | 3043.1641 | 3374.4369 | 7.7559 | 0.47306 | 3126.9173 | 3481.7101 | 7.8994 | 0.53544 | 3298.9291 | 3700.5088 | 8.1654 | 0.59754 | 3477.4275 | 3925.5833 | 8.4094 | 0.65948 | 3662.6635 | 4157.2701 | 8.636
| 7.6 | 168.298 | [20 empty] | 0.25735 | 2587.4784 | 2783.0659 | 6.717 | 0.27529 | 2632.7778 | 2841.9958 | 6.845 | 0.3091 | 2717.0627 | 2951.9815 | 7.0661 | 0.34156 | 2798.3709 | 3057.9578 | 7.2596 | 0.37334 | 2879.2082 | 3162.9431 | 7.4352 | 0.40471 | 2960.6114 | 3268.1944 | 7.5976 | 0.43584 | 3043.0677 | 3374.3073 | 7.7497 | 0.4668 | 3126.8365 | 3481.602 | 7.8931 | 0.52837 | 3298.8698 | 3700.4307 | 8.1592 | 0.58966 | 3477.382 | 3925.5247 | 8.4032 | 0.65079 | 3662.6272 | 4157.2248 | 8.6298
| 7.7 | 168.835 | [20 empty] | 0.25379 | 2586.8938 | 2782.3137 | 6.7096 | 0.27154 | 2632.3542 | 2841.4417 | 6.838 | 0.30497 | 2716.7935 | 2951.6226 | 7.0595 | 0.33704 | 2798.1793 | 3057.6996 | 7.2532 | 0.36842 | 2879.0617 | 3162.745 | 7.4289 | 0.39941 | 2960.4943 | 3268.0362 | 7.5914 | 0.43014 | 3042.9714 | 3374.1777 | 7.7435 | 0.4607 | 3126.7556 | 3481.4939 | 7.887 | 0.52148 | 3298.8105 | 3700.3527 | 8.1531 | 0.58199 | 3477.3365 | 3925.4662 | 8.3972 | 0.64232 | 3662.591 | 4157.1794 | 8.6238
| 7.8 | 169.3665 | [20 empty] | 0.25032 | 2586.3054 | 2781.5571 | 6.7023 | 0.26789 | 2631.9295 | 2840.8861 | 6.8311 | 0.30095 | 2716.5239 | 2951.2632 | 7.053 | 0.33263 | 2797.9875 | 3057.4413 | 7.2469 | 0.36363 | 2878.9151 | 3162.5469 | 7.4227 | 0.39423 | 2960.3771 | 3267.878 | 7.5853 | 0.42458 | 3042.875 | 3374.0481 | 7.7374 | 0.45476 | 3126.6748 | 3481.3857 | 7.8809 | 0.51477 | 3298.7511 | 3700.2746 | 8.1471 | 0.57451 | 3477.291 | 3925.4076 | 8.3912 | 0.63408 | 3662.5547 | 4157.1341 | 8.6178
| 7.9 | 169.8926 | [20 empty] | 0.24694 | 2585.7132 | 2780.7959 | 6.695 | 0.26434 | 2631.5035 | 2840.329 | 6.8243 | 0.29702 | 2716.2538 | 2950.9033 | 7.0466 | 0.32834 | 2797.7955 | 3057.1827 | 7.2407 | 0.35896 | 2878.7684 | 3162.3486 | 7.4166 | 0.38919 | 2960.2599 | 3267.7197 | 7.5792 | 0.41916 | 3042.7786 | 3373.9184 | 7.7314 | 0.44897 | 3126.5939 | 3481.2776 | 7.875 | 0.50823 | 3298.6918 | 3700.1965 | 8.1412 | 0.56722 | 3477.2455 | 3925.3491 | 8.3852 | 0.62604 | 3662.5185 | 4157.0888 | 8.6119
| 8 | 170.4135 | [20 empty] | 0.24364 | 2585.1171 | 2780.0301 | 6.6878 | 0.26087 | 2631.0763 | 2839.7704 | 6.8176 | 0.2932 | 2715.9833 | 2950.5429 | 7.0403 | 0.32415 | 2797.6033 | 3056.9239 | 7.2345 | 0.35441 | 2878.6217 | 3162.1502 | 7.4106 | 0.38427 | 2960.1427 | 3267.5613 | 7.5733 | 0.41388 | 3042.6822 | 3373.7887 | 7.7255 | 0.44332 | 3126.513 | 3481.1694 | 7.869 | 0.50186 | 3298.6324 | 3700.1184 | 8.1353 | 0.56011 | 3477.2 | 3925.2905 | 8.3794 | 0.6182 | 3662.4822 | 4157.0435 | 8.606
| 8.1 | 170.9293 | [20 empty] | 0.24042 | 2584.5169 | 2779.2596 | 6.6807 | 0.25748 | 2630.6479 | 2839.2103 | 6.811 | 0.28947 | 2715.7124 | 2950.1819 | 7.034 | 0.32007 | 2797.411 | 3056.6649 | 7.2285 | 0.34997 | 2878.4749 | 3161.9518 | 7.4046 | 0.37948 | 2960.0254 | 3267.403 | 7.5674 | 0.40873 | 3042.5858 | 3373.659 | 7.7196 | 0.43781 | 3126.4322 | 3481.0613 | 7.8632 | 0.49564 | 3298.5731 | 3700.0403 | 8.1295 | 0.55318 | 3477.1545 | 3925.232 | 8.3736 | 0.61056 | 3662.446 | 4156.9982 | 8.6003
| 8.2 | 171.44 | [20 empty] | 0.23728 | 2583.9126 | 2778.4841 | 6.6737 | 0.25418 | 2630.2183 | 2838.6486 | 6.8044 | 0.28583 | 2715.441 | 2949.8204 | 7.0278 | 0.31608 | 2797.2185 | 3056.4057 | 7.2225 | 0.34564 | 2878.328 | 3161.7532 | 7.3987 | 0.3748 | 2959.9081 | 3267.2446 | 7.5615 | 0.40371 | 3042.4893 | 3373.5293 | 7.7138 | 0.43244 | 3126.3513 | 3480.9531 | 7.8574 | 0.48957 | 3298.5137 | 3699.9622 | 8.1238 | 0.54642 | 3477.109 | 3925.1734 | 8.3679 | 0.6031 | 3662.4097 | 4156.9529 | 8.5946
| 8.3 | 171.9458 | [20 empty] | 0.23422 | 2583.304 | 2777.7036 | 6.6667 | 0.25096 | 2629.7874 | 2838.0854 | 6.7978 | 0.28228 | 2715.1692 | 2949.4583 | 7.0217 | 0.31219 | 2797.0258 | 3056.1463 | 7.2165 | 0.34141 | 2878.181 | 3161.5546 | 7.3929 | 0.37024 | 2959.7908 | 3267.0861 | 7.5558 | 0.3988 | 3042.3929 | 3373.3995 | 7.7081 | 0.4272 | 3126.2704 | 3480.8449 | 7.8517 | 0.48365 | 3298.4544 | 3699.8841 | 8.1181 | 0.53982 | 3477.0635 | 3925.1149 | 8.3623 | 0.59582 | 3662.3735 | 4156.9075 | 8.5889
| 8.4 | 172.4469 | [20 empty] | 0.23122 | 2582.6909 | 2776.9178 | 6.6597 | 0.24782 | 2629.3552 | 2837.5207 | 6.7914 | 0.27881 | 2714.897 | 2949.0958 | 7.0157 | 0.3084 | 2796.833 | 3055.8866 | 7.2107 | 0.33729 | 2878.0339 | 3161.3558 | 7.3871 | 0.36578 | 2959.6734 | 3266.9276 | 7.55 | 0.39402 | 3042.2964 | 3373.2697 | 7.7024 | 0.42208 | 3126.1894 | 3480.7367 | 7.8461 | 0.47787 | 3298.395 | 3699.806 | 8.1125 | 0.53338 | 3477.018 | 3925.0563 | 8.3567 | 0.58872 | 3662.3372 | 4156.8622 | 8.5834
| 8.5 | 172.9432 | [20 empty] | 0.2283 | 2582.0733 | 2776.1266 | 6.6528 | 0.24474 | 2628.9218 | 2836.9544 | 6.785 | 0.27542 | 2714.6244 | 2948.7327 | 7.0097 | 0.30469 | 2796.6399 | 3055.6268 | 7.2049 | 0.33326 | 2877.8868 | 3161.157 | 7.3814 | 0.36143 | 2959.556 | 3266.7691 | 7.5444 | 0.38934 | 3042.1999 | 3373.1399 | 7.6968 | 0.41708 | 3126.1085 | 3480.6285 | 7.8405 | 0.47223 | 3298.3356 | 3699.7279 | 8.107 | 0.52709 | 3476.9725 | 3924.9977 | 8.3512 | 0.58178 | 3662.301 | 4156.8169 | 8.5779
| 8.6 | 173.4349 | [20 empty] | 0.22544 | 2581.4509 | 2775.33 | 6.646 | 0.24174 | 2628.4871 | 2836.3866 | 6.7786 | 0.27211 | 2714.3513 | 2948.3691 | 7.0037 | 0.30107 | 2796.4468 | 3055.3667 | 7.1991 | 0.32932 | 2877.7396 | 3160.9581 | 7.3758 | 0.35718 | 2959.4385 | 3266.6105 | 7.5388 | 0.38478 | 3042.1033 | 3373.0101 | 7.6913 | 0.4122 | 3126.0276 | 3480.5203 | 7.835 | 0.46671 | 3298.2763 | 3699.6498 | 8.1015 | 0.52094 | 3476.927 | 3924.9391 | 8.3457 | 0.57501 | 3662.2647 | 4156.7715 | 8.5724
| 8.7 | 173.9222 | [20 empty] | 0.22265 | 2580.8237 | 2774.5275 | 6.6392 | 0.23881 | 2628.0512 | 2835.8172 | 6.7723 | 0.26888 | 2714.0778 | 2948.0049 | 6.9979 | 0.29753 | 2796.2534 | 3055.1064 | 7.1934 | 0.32548 | 2877.5924 | 3160.7591 | 7.3702 | 0.35302 | 2959.321 | 3266.4518 | 7.5333 | 0.38031 | 3042.0068 | 3372.8802 | 7.6858 | 0.40743 | 3125.9466 | 3480.412 | 7.8296 | 0.46133 | 3298.2169 | 3699.5717 | 8.0961 | 0.51494 | 3476.8815 | 3924.8806 | 8.3403 | 0.56839 | 3662.2284 | 4156.7262 | 8.5671
| 8.8 | 174.405 | [20 empty] | 0.21992 | 2580.1914 | 2773.7192 | 6.6325 | 0.23595 | 2627.614 | 2835.2462 | 6.7661 | 0.26572 | 2713.8039 | 2947.6402 | 6.9921 | 0.29408 | 2796.0599 | 3054.8459 | 7.1878 | 0.32172 | 2877.445 | 3160.56 | 7.3647 | 0.34897 | 2959.2035 | 3266.2931 | 7.5279 | 0.37595 | 3041.9102 | 3372.7504 | 7.6804 | 0.40277 | 3125.8657 | 3480.3038 | 7.8242 | 0.45606 | 3298.1575 | 3699.4936 | 8.0908 | 0.50908 | 3476.836 | 3924.822 | 8.335 | 0.56192 | 3662.1922 | 4156.6809 | 8.5618
| 8.9 | 174.8835 | [20 empty] | 0.21725 | 2579.5539 | 2772.9048 | 6.6258 | 0.23314 | 2627.1755 | 2834.6736 | 6.76 | 0.26264 | 2713.5296 | 2947.275 | 6.9863 | 0.2907 | 2795.8662 | 3054.5852 | 7.1823 | 0.31805 | 2877.2976 | 3160.3608 | 7.3592 | 0.345 | 2959.086 | 3266.1344 | 7.5225 | 0.37169 | 3041.8137 | 3372.6205 | 7.6751 | 0.39821 | 3125.7847 | 3480.1955 | 7.8189 | 0.45092 | 3298.0981 | 3699.4154 | 8.0855 | 0.50334 | 3476.7905 | 3924.7634 | 8.3298 | 0.5556 | 3662.1559 | 4156.6356 | 8.5565
| 9 | 175.3578 | [24 empty] | 0.2304 | 2626.7356 | 2834.0995 | 6.7538 | 0.25962 | 2713.2548 | 2946.9092 | 6.9806 | 0.28739 | 2795.6723 | 3054.3243 | 7.1768 | 0.31446 | 2877.1501 | 3160.1615 | 7.3538 | 0.34112 | 2958.9684 | 3265.9756 | 7.5172 | 0.36753 | 3041.7171 | 3372.4905 | 7.6698 | 0.39376 | 3125.7037 | 3480.0872 | 7.8136 | 0.44589 | 3298.0388 | 3699.3373 | 8.0803 | 0.49773 | 3476.7449 | 3924.7048 | 8.3246 | 0.54941 | 3662.1196 | 4156.5902 | 8.5513
| 9.1 | 175.828 | [24 empty] | 0.22772 | 2626.2945 | 2833.5237 | 6.7478 | 0.25666 | 2712.9796 | 2946.5429 | 6.975 | 0.28416 | 2795.4782 | 3054.0632 | 7.1713 | 0.31094 | 2877.0026 | 3159.9621 | 7.3485 | 0.33733 | 2958.8508 | 3265.8168 | 7.5119 | 0.36345 | 3041.6205 | 3372.3606 | 7.6645 | 0.3894 | 3125.6227 | 3479.9789 | 7.8084 | 0.44097 | 3297.9794 | 3699.2591 | 8.0751 | 0.49225 | 3476.6994 | 3924.6462 | 8.3194 | 0.54336 | 3662.0834 | 4156.5449 | 8.5462
| 9.2 | 176.2941 | [24 empty] | 0.2251 | 2625.8521 | 2832.9463 | 6.7418 | 0.25377 | 2712.7039 | 2946.1761 | 6.9694 | 0.281 | 2795.284 | 3053.8018 | 7.1659 | 0.30751 | 2876.8549 | 3159.7626 | 7.3432 | 0.33361 | 2958.7331 | 3265.658 | 7.5067 | 0.35946 | 3041.5238 | 3372.2306 | 7.6594 | 0.38514 | 3125.5418 | 3479.8706 | 7.8033 | 0.43615 | 3297.92 | 3699.181 | 8.07 | 0.48688 | 3476.6539 | 3924.5876 | 8.3143 | 0.53745 | 3662.0471 | 4156.4995 | 8.5411
| 9.3 | 176.7562 | [24 empty] | 0.22254 | 2625.4083 | 2832.3673 | 6.7358 | 0.25095 | 2712.4279 | 2945.8088 | 6.9639 | 0.2779 | 2795.0896 | 3053.5402 | 7.1606 | 0.30415 | 2876.7072 | 3159.563 | 7.338 | 0.32998 | 2958.6154 | 3265.4991 | 7.5015 | 0.35556 | 3041.4272 | 3372.1006 | 7.6542 | 0.38097 | 3125.4607 | 3479.7623 | 7.7982 | 0.43144 | 3297.8606 | 3699.1028 | 8.0649 | 0.48164 | 3476.6084 | 3924.5291 | 8.3093 | 0.53166 | 3662.0108 | 4156.4542 | 8.5361
| 9.4 | 177.2144 | [24 empty] | 0.22002 | 2624.9632 | 2831.7867 | 6.7299 | 0.24818 | 2712.1514 | 2945.4409 | 6.9584 | 0.27488 | 2794.895 | 3053.2784 | 7.1553 | 0.30086 | 2876.5594 | 3159.3633 | 7.3328 | 0.32643 | 2958.4977 | 3265.3401 | 7.4964 | 0.35174 | 3041.3305 | 3371.9706 | 7.6492 | 0.37689 | 3125.3797 | 3479.654 | 7.7932 | 0.42683 | 3297.8012 | 3699.0247 | 8.0599 | 0.4765 | 3476.5628 | 3924.4705 | 8.3043 | 0.52599 | 3661.9746 | 4156.4089 | 8.5311
| 9.5 | 177.6687 | [24 empty] | 0.21757 | 2624.5168 | 2831.2044 | 6.7241 | 0.24547 | 2711.8744 | 2945.0724 | 6.953 | 0.27191 | 2794.7003 | 3053.0164 | 7.1501 | 0.29763 | 2876.4116 | 3159.1636 | 7.3277 | 0.32295 | 2958.3799 | 3265.1811 | 7.4913 | 0.34801 | 3041.2338 | 3371.8406 | 7.6442 | 0.37289 | 3125.2987 | 3479.5456 | 7.7882 | 0.42232 | 3297.7418 | 3698.9465 | 8.055 | 0.47147 | 3476.5173 | 3924.4119 | 8.2994 | 0.52045 | 3661.9383 | 4156.3635 | 8.5262
| 9.6 | 178.1194 | [24 empty] | 0.21516 | 2624.0689 | 2830.6204 | 6.7183 | 0.24282 | 2711.597 | 2944.7034 | 6.9476 | 0.26901 | 2794.5054 | 3052.7542 | 7.1449 | 0.29448 | 2876.2636 | 3158.9637 | 7.3226 | 0.31954 | 2958.2621 | 3265.0221 | 7.4863 | 0.34435 | 3041.1371 | 3371.7105 | 7.6392 | 0.36898 | 3125.2177 | 3479.4373 | 7.7832 | 0.4179 | 3297.6823 | 3698.8683 | 8.0501 | 0.46654 | 3476.4718 | 3924.3533 | 8.2945 | 0.51502 | 3661.902 | 4156.3182 | 8.5213
| 9.7 | 178.5663 | [24 empty] | 0.2128 | 2623.6198 | 2830.0347 | 6.7125 | 0.24022 | 2711.3192 | 2944.3339 | 6.9423 | 0.26617 | 2794.3103 | 3052.4918 | 7.1398 | 0.29139 | 2876.1156 | 3158.7637 | 7.3176 | 0.3162 | 2958.1443 | 3264.863 | 7.4814 | 0.34076 | 3041.0404 | 3371.5804 | 7.6343 | 0.36515 | 3125.1366 | 3479.3289 | 7.7783 | 0.41357 | 3297.6229 | 3698.7902 | 8.0452 | 0.46172 | 3476.4262 | 3924.2947 | 8.2897 | 0.5097 | 3661.8657 | 4156.2728 | 8.5165
| 9.8 | 179.0096 | [24 empty] | 0.21049 | 2623.1692 | 2829.4474 | 6.7068 | 0.23768 | 2711.041 | 2943.9639 | 6.937 | 0.26338 | 2794.115 | 3052.2291 | 7.1347 | 0.28836 | 2875.9675 | 3158.5637 | 7.3126 | 0.31294 | 2958.0264 | 3264.7039 | 7.4764 | 0.33725 | 3040.9437 | 3371.4503 | 7.6294 | 0.36139 | 3125.0556 | 3479.2205 | 7.7735 | 0.40934 | 3297.5635 | 3698.712 | 8.0404 | 0.457 | 3476.3807 | 3924.2361 | 8.2849 | 0.50449 | 3661.8294 | 4156.2275 | 8.5118
| 9.9 | 179.4494 | [24 empty] | 0.20822 | 2622.7172 | 2828.8583 | 6.7011 | 0.23518 | 2710.7623 | 2943.5933 | 6.9318 | 0.26065 | 2793.9196 | 3051.9663 | 7.1297 | 0.2854 | 2875.8194 | 3158.3635 | 7.3077 | 0.30973 | 2957.9085 | 3264.5447 | 7.4716 | 0.33381 | 3040.8469 | 3371.3202 | 7.6246 | 0.35771 | 3124.9745 | 3479.1121 | 7.7687 | 0.40518 | 3297.5041 | 3698.6338 | 8.0357 | 0.45237 | 3476.3352 | 3924.1774 | 8.2801 | 0.49938 | 3661.7932 | 4156.1821 | 8.507
| 10 | 179.8856 | [24 empty] | 0.206 | 2622.2639 | 2828.2675 | 6.6955 | 0.23274 | 2710.4832 | 2943.2222 | 6.9266 | 0.25798 | 2793.724 | 3051.7032 | 7.1247 | 0.28249 | 2875.6711 | 3158.1633 | 7.3028 | 0.30659 | 2957.7905 | 3264.3855 | 7.4668 | 0.33044 | 3040.7501 | 3371.19 | 7.6198 | 0.35411 | 3124.8934 | 3479.0037 | 7.764 | 0.40111 | 3297.4447 | 3698.5556 | 8.0309 | 0.44783 | 3476.2896 | 3924.1188 | 8.2755 | 0.49438 | 3661.7569 | 4156.1368 | 8.5024
| 11 | 184.0697 | [24 empty] | 0.18601 | 2617.6499 | 2822.2615 | 6.6414 | 0.21074 | 2707.6681 | 2939.481 | 6.8772 | 0.23391 | 2791.7583 | 3049.0603 | 7.0773 | 0.25634 | 2874.1846 | 3156.1556 | 7.2564 | 0.27835 | 2956.6092 | 3262.7907 | 7.421 | 0.3001 | 3039.7814 | 3369.8871 | 7.5745 | 0.32167 | 3124.0821 | 3477.9188 | 7.7189 | 0.36448 | 3296.8501 | 3697.7734 | 7.9863 | 0.407 | 3475.834 | 3923.5326 | 8.231 | 0.44935 | 3661.394 | 4155.6832 | 8.458
| 12 | 187.9646 | [24 empty] | 0.16932 | 2612.8778 | 2816.0631 | 6.5908 | 0.1924 | 2704.8089 | 2935.6849 | 6.8314 | 0.21385 | 2789.7749 | 3046.3954 | 7.0336 | 0.23454 | 2872.6904 | 3154.1383 | 7.2138 | 0.25481 | 2955.4242 | 3261.1915 | 7.3791 | 0.27481 | 3038.8108 | 3368.5819 | 7.533 | 0.29464 | 3123.2697 | 3476.8326 | 7.6777 | 0.33395 | 3296.2552 | 3696.9906 | 7.9454 | 0.37297 | 3475.3782 | 3922.946 | 8.1904 | 0.41183 | 3661.0309 | 4155.2294 | 8.4175
| 13 | 191.6128 | [24 empty] | 0.15517 | 2607.926 | 2809.6473 | 6.543 | 0.17687 | 2701.9049 | 2931.8331 | 6.7888 | 0.19687 | 2787.7737 | 3043.7082 | 6.9931 | 0.21609 | 2871.1885 | 3152.1113 | 7.1745 | 0.23489 | 2954.2356 | 3259.5875 | 7.3404 | 0.25341 | 3037.8383 | 3367.2742 | 7.4947 | 0.27176 | 3122.4562 | 3475.745 | 7.6397 | 0.30811 | 3295.6598 | 3696.2073 | 7.9078 | 0.34418 | 3474.9222 | 3922.3592 | 8.153 | 0.38008 | 3660.6676 | 4154.7755 | 8.3803
| 14 | 195.0474 | [24 empty] | 0.14301 | 2602.7647 | 2802.98 | 6.4975 | 0.16355 | 2698.9557 | 2927.9249 | 6.7488 | 0.18232 | 2785.7545 | 3040.9985 | 6.9553 | 0.20028 | 2869.6788 | 3150.0745 | 7.1378 | 0.21781 | 2953.0433 | 3257.979 | 7.3044 | 0.23507 | 3036.864 | 3365.9641 | 7.4591 | 0.25215 | 3121.6418 | 3474.656 | 7.6045 | 0.28597 | 3295.064 | 3695.4235 | 7.8729 | 0.3195 | 3474.4659 | 3921.7721 | 8.1183 | 0.35287 | 3660.3042 | 4154.3214 | 8.3457
| 15 | 198.2952 | [24 empty] | 0.13244 | 2597.3542 | 2796.0156 | 6.4537 | 0.152 | 2695.9603 | 2923.9592 | 6.7111 | 0.1697 | 2783.7171 | 3038.266 | 6.9199 | 0.18658 | 2868.1612 | 3148.0277 | 7.1035 | 0.20301 | 2951.8474 | 3256.3657 | 7.2708 | 0.21918 | 3035.8877 | 3364.6516 | 7.4259 | 0.23516 | 3120.8262 | 3473.5657 | 7.5716 | 0.26678 | 3294.4678 | 3694.6391 | 7.8404 | 0.29812 | 3474.0094 | 3921.1847 | 8.086 | 0.32928 | 3659.9406 | 4153.8671 | 8.3135
| 16 | 201.3783 | [28 empty] | 0.14189 | 2692.9182 | 2919.9351 | 6.6754 | 0.15866 | 2781.6612 | 3035.5104 | 6.8865 | 0.17458 | 2866.6357 | 3145.9709 | 7.0713 | 0.19006 | 2950.6477 | 3254.7477 | 7.2392 | 0.20527 | 3034.9096 | 3363.3367 | 7.3948 | 0.22029 | 3120.0096 | 3472.474 | 7.5407 | 0.24999 | 3293.8711 | 3693.8542 | 7.8099 | 0.2794 | 3473.5526 | 3920.597 | 8.0557 | 0.30865 | 3659.5769 | 4153.4127 | 8.2834
| 17 | 204.3147 | [28 empty] | 0.13295 | 2689.8285 | 2915.8516 | 6.6413 | 0.14891 | 2779.5868 | 3032.7315 | 6.8548 | 0.164 | 2865.1021 | 3143.904 | 7.0408 | 0.17864 | 2949.4443 | 3253.1248 | 7.2094 | 0.19299 | 3033.9296 | 3362.0192 | 7.3654 | 0.20717 | 3119.192 | 3471.3809 | 7.5117 | 0.23517 | 3293.274 | 3693.0687 | 7.7813 | 0.26289 | 3473.0956 | 3920.0091 | 8.0273 | 0.29044 | 3659.213 | 4152.9581 | 8.2551
| 18 | 207.1196 | [28 empty] | 0.12501 | 2686.6901 | 2911.7074 | 6.6087 | 0.14024 | 2777.4935 | 3029.9289 | 6.8247 | 0.15459 | 2863.5604 | 3141.8268 | 7.0119 | 0.16848 | 2948.237 | 3251.4971 | 7.1812 | 0.18208 | 3032.9476 | 3360.6993 | 7.3377 | 0.19551 | 3118.3732 | 3470.2864 | 7.4842 | 0.222 | 3292.6765 | 3692.2826 | 7.7542 | 0.24821 | 3472.6384 | 3919.4208 | 8.0004 | 0.27425 | 3658.8489 | 4152.5034 | 8.2284
| 19 | 209.8059 | [28 empty] | 0.11789 | 2683.5021 | 2907.5011 | 6.5775 | 0.13248 | 2775.3811 | 3027.1025 | 6.796 | 0.14617 | 2862.0105 | 3139.7392 | 6.9844 | 0.15939 | 2947.0259 | 3249.8646 | 7.1545 | 0.17232 | 3031.9636 | 3359.3769 | 7.3114 | 0.18507 | 3117.5534 | 3469.1905 | 7.4582 | 0.21022 | 3292.0786 | 3691.4961 | 7.7286 | 0.23508 | 3472.1809 | 3918.8323 | 7.975 | 0.25977 | 3658.4847 | 4152.0485 | 8.2031
| 20 | 212.3845 | [28 empty] | 0.11148 | 2680.2634 | 2903.2314 | 6.5474 | 0.1255 | 2773.2495 | 3024.2519 | 6.7685 | 0.13859 | 2860.4523 | 3137.6412 | 6.9582 | 0.15121 | 2945.811 | 3248.2271 | 7.129 | 0.16354 | 3030.9777 | 3358.0519 | 7.2863 | 0.17568 | 3116.7324 | 3468.0932 | 7.4335 | 0.19961 | 3291.4802 | 3690.7089 | 7.7042 | 0.22326 | 3471.7232 | 3918.2436 | 7.9509 | 0.24674 | 3658.1203 | 4151.5935 | 8.1791
| 21 | 214.8651 | [28 empty] | 0.10568 | 2676.9725 | 2898.8965 | 6.5184 | 0.11918 | 2771.0984 | 3021.3768 | 6.7422 | 0.13174 | 2858.8858 | 3135.5326 | 6.9332 | 0.14381 | 2944.5922 | 3246.5846 | 7.1046 | 0.15559 | 3029.9898 | 3356.7243 | 7.2624 | 0.16718 | 3115.9104 | 3466.9945 | 7.4099 | 0.19002 | 3290.8813 | 3689.9212 | 7.681 | 0.21257 | 3471.2652 | 3917.6545 | 7.9279 | 0.23494 | 3657.7558 | 4151.1382 | 8.1562
| 22 | 217.2558 | [28 empty] | 0.10039 | 2673.6279 | 2894.4946 | 6.4903 | 0.11343 | 2768.9277 | 3018.477 | 6.7168 | 0.1255 | 2857.3108 | 3133.4134 | 6.9091 | 0.13708 | 2943.3694 | 3244.9371 | 7.0813 | 0.14836 | 3028.9999 | 3355.3942 | 7.2396 | 0.15946 | 3115.0873 | 3465.8943 | 7.3873 | 0.1813 | 3290.2821 | 3689.133 | 7.6588 | 0.20284 | 3470.807 | 3917.0652 | 7.9059 | 0.22422 | 3657.3911 | 4150.6829 | 8.1344
| 23 | 219.5638 | [28 empty] | 0.095563 | 2670.228 | 2890.0235 | 6.463 | 0.10818 | 2766.737 | 3015.5521 | 6.6924 | 0.11981 | 2855.7273 | 3131.2833 | 6.8861 | 0.13093 | 2942.1426 | 3243.2845 | 7.059 | 0.14176 | 3028.008 | 3354.0615 | 7.2177 | 0.1524 | 3114.263 | 3464.7927 | 7.3658 | 0.17333 | 3289.6823 | 3688.3442 | 7.6376 | 0.19397 | 3470.3486 | 3916.4756 | 7.8849 | 0.21444 | 3657.0262 | 4150.2273 | 8.1135
| 24 | 221.7955 | [28 empty] | 0.091129 | 2666.7709 | 2885.481 | 6.4365 | 0.10336 | 2764.5261 | 3012.6019 | 6.6688 | 0.11459 | 2854.1352 | 3129.1424 | 6.8638 | 0.1253 | 2940.9118 | 3241.6269 | 7.0375 | 0.13571 | 3027.0141 | 3352.7262 | 7.1967 | 0.14594 | 3113.4376 | 3463.6897 | 7.345 | 0.16603 | 3289.0822 | 3687.5548 | 7.6173 | 0.18583 | 3469.8899 | 3915.8857 | 7.8648 | 0.20546 | 3656.6612 | 4149.7717 | 8.0936
| 25 | 223.9565 | [28 empty] | 0.087044 | 2663.2543 | 2880.8642 | 6.4106 | 0.098932 | 2762.2949 | 3009.6259 | 6.646 | 0.10978 | 2852.5344 | 3126.9905 | 6.8424 | 0.12011 | 2939.677 | 3239.964 | 7.0168 | 0.13015 | 3026.0181 | 3351.3883 | 7.1765 | 0.13999 | 3112.6111 | 3462.5852 | 7.3251 | 0.15931 | 3288.4816 | 3686.7649 | 7.5978 | 0.17835 | 3469.431 | 3915.2956 | 7.8455 | 0.19721 | 3656.296 | 4149.3158 | 8.0744
| 26 | 226.0518 | [28 empty] | 0.083267 | 2659.6758 | 2876.1703 | 6.3854 | 0.094839 | 2760.043 | 3006.624 | 6.6238 | 0.10535 | 2850.9249 | 3124.8275 | 6.8216 | 0.11533 | 2938.4381 | 3238.296 | 6.9968 | 0.12501 | 3025.02 | 3350.0477 | 7.157 | 0.1345 | 3111.7835 | 3461.4792 | 7.306 | 0.15311 | 3287.8805 | 3685.9744 | 7.579 | 0.17144 | 3468.9719 | 3914.7051 | 7.8269 | 0.18959 | 3655.9307 | 4148.8598 | 8.0559
| 27 | 228.0858 | [28 empty] | 0.079764 | 2656.0325 | 2871.3959 | 6.3607 | 0.091047 | 2757.7701 | 3003.5957 | 6.6023 | 0.10124 | 2849.3064 | 3122.6532 | 6.8016 | 0.1109 | 2937.1951 | 3236.6227 | 6.9775 | 0.12025 | 3024.0199 | 3348.7045 | 7.1381 | 0.12941 | 3110.9547 | 3460.3718 | 7.2875 | 0.14737 | 3287.279 | 3685.1833 | 7.5609 | 0.16504 | 3468.5125 | 3914.1144 | 7.8091 | 0.18253 | 3655.5652 | 4148.4037 | 8.0382
| 28 | 230.0626 | [28 empty] | 0.076506 | 2652.3215 | 2866.537 | 6.3365 | 0.087523 | 2755.4761 | 3000.5408 | 6.5814 | 0.097425 | 2847.6791 | 3120.4677 | 6.7821 | 0.10678 | 2935.948 | 3234.9442 | 6.9589 | 0.11584 | 3023.0177 | 3347.3585 | 7.12 | 0.12469 | 3110.1248 | 3459.2629 | 7.2696 | 0.14204 | 3286.6771 | 3684.3917 | 7.5434 | 0.1591 | 3468.0528 | 3913.5234 | 7.7918 | 0.17598 | 3655.1995 | 4147.9474 | 8.0211
| 29 | 231.9857 | [28 empty] | 0.073466 | 2648.539 | 2861.5895 | 6.3127 | 0.084241 | 2753.1606 | 2997.4588 | 6.5611 | 0.093872 | 2846.0427 | 3118.2707 | 6.7633 | 0.10295 | 2934.6967 | 3233.2603 | 6.9408 | 0.11172 | 3022.0134 | 3346.0099 | 7.1024 | 0.1203 | 3109.2937 | 3458.1524 | 7.2523 | 0.13708 | 3286.0747 | 3683.5995 | 7.5265 | 0.15357 | 3467.5929 | 3912.9322 | 7.7751 | 0.16988 | 3654.8337 | 4147.491 | 8.0045
| 30 | 233.8584 | [28 empty] | 0.070622 | 2644.6811 | 2856.5485 | 6.2893 | 0.081175 | 2750.8234 | 2994.3493 | 6.5412 | 0.090555 | 2844.3972 | 3116.0622 | 6.7449 | 0.099377 | 2933.4411 | 3231.571 | 6.9233 | 0.10788 | 3021.0069 | 3344.6585 | 7.0853 | 0.11619 | 3108.4614 | 3457.0405 | 7.2356 | 0.13244 | 3285.4718 | 3682.8068 | 7.5102 | 0.1484 | 3467.1328 | 3912.3407 | 7.759 | 0.16419 | 3654.4678 | 4147.0344 | 7.9885
| 31 | 235.6838 | [28 empty] | 0.067957 | 2640.7434 | 2851.4087 | 6.2662 | 0.078306 | 2748.4641 | 2991.2121 | 6.5218 | 0.087451 | 2842.7425 | 3113.842 | 6.7271 | 0.096031 | 2932.1813 | 3229.8764 | 6.9062 | 0.10429 | 3019.9983 | 3343.3044 | 7.0688 | 0.11235 | 3107.628 | 3455.9271 | 7.2194 | 0.12811 | 3284.8685 | 3682.0135 | 7.4943 | 0.14357 | 3466.6725 | 3911.7489 | 7.7434 | 0.15886 | 3654.1017 | 4146.5776 | 7.9731
| 32 | 237.4644 | [28 empty] | 0.065451 | 2636.7208 | 2846.164 | 6.2434 | 0.075614 | 2746.0824 | 2988.0466 | 6.5029 | 0.084541 | 2841.0785 | 3111.6101 | 6.7097 | 0.092893 | 2930.9172 | 3228.1762 | 6.8897 | 0.10093 | 3018.9876 | 3341.9476 | 7.0527 | 0.10876 | 3106.7934 | 3454.8122 | 7.2036 | 0.12405 | 3284.2648 | 3681.2196 | 7.479 | 0.13905 | 3466.2119 | 3911.1568 | 7.7283 | 0.15387 | 3653.7354 | 4146.1207 | 7.9581
| 33 | 239.2028 | [28 empty] | 0.063091 | 2632.6077 | 2840.8079 | 6.2209 | 0.073083 | 2743.678 | 2984.8524 | 6.4843 | 0.081806 | 2839.4051 | 3109.3663 | 6.6928 | 0.089946 | 2929.6488 | 3226.4706 | 6.8736 | 0.097762 | 3017.9747 | 3340.588 | 7.0371 | 0.10538 | 3105.9576 | 3453.6958 | 7.1883 | 0.12023 | 3283.6606 | 3680.4252 | 7.4641 | 0.13479 | 3465.751 | 3910.5644 | 7.7136 | 0.14918 | 3653.369 | 4145.6636 | 7.9435
| 34 | 240.9012 | [28 empty] | 0.060863 | 2628.398 | 2835.3329 | 6.1986 | 0.0707 | 2741.2505 | 2981.6292 | 6.4662 | 0.079232 | 2837.7224 | 3107.1106 | 6.6762 | 0.087172 | 2928.3761 | 3224.7594 | 6.8579 | 0.094784 | 3016.9596 | 3339.2255 | 7.0219 | 0.10219 | 3105.1207 | 3452.5778 | 7.1735 | 0.11664 | 3283.0559 | 3679.6301 | 7.4496 | 0.13079 | 3465.29 | 3909.9718 | 7.6993 | 0.14477 | 3653.0024 | 4145.2064 | 7.9294
| 35 | 242.5617 | [28 empty] | 0.058756 | 2624.0846 | 2829.7308 | 6.1765 | 0.068451 | 2738.7996 | 2978.3764 | 6.4484 | 0.076804 | 2836.03 | 3104.8428 | 6.6601 | 0.084555 | 2927.099 | 3223.0426 | 6.8426 | 0.091977 | 3015.9423 | 3337.8603 | 7.0071 | 0.099193 | 3104.2825 | 3451.4583 | 7.159 | 0.11325 | 3282.4508 | 3678.8345 | 7.4356 | 0.12701 | 3464.8287 | 3909.3789 | 7.6855 | 0.1406 | 3652.6357 | 4144.7491 | 7.9157
| 36 | 244.1862 | [28 empty] | 0.056759 | 2619.66 | 2823.9924 | 6.1545 | 0.066325 | 2736.3249 | 2975.0936 | 6.4309 | 0.07451 | 2834.3281 | 3102.5627 | 6.6443 | 0.082084 | 2925.8174 | 3221.3203 | 6.8276 | 0.089325 | 3014.9228 | 3336.4922 | 6.9927 | 0.096359 | 3103.4431 | 3450.3372 | 7.1449 | 0.11005 | 3281.8452 | 3678.0384 | 7.4219 | 0.12345 | 3464.3671 | 3908.7858 | 7.672 | 0.13667 | 3652.2688 | 4144.2916 | 7.9023
| 37 | 245.7765 | [28 empty] | 0.054863 | 2615.1154 | 2818.1076 | 6.1326 | 0.064312 | 2733.826 | 2971.7803 | 6.4137 | 0.072339 | 2832.6164 | 3100.2704 | 6.6288 | 0.079746 | 2924.5314 | 3219.5922 | 6.813 | 0.086816 | 3013.9011 | 3335.1213 | 6.9786 | 0.093679 | 3102.6025 | 3449.2146 | 7.1312 | 0.10703 | 3281.2391 | 3677.2416 | 7.4085 | 0.12008 | 3463.9053 | 3908.1923 | 7.6589 | 0.13295 | 3651.9018 | 4143.834 | 7.8893
| 38 | 247.3341 | [28 empty] | 0.053059 | 2610.4415 | 2812.0651 | 6.1107 | 0.062404 | 2731.3024 | 2968.4358 | 6.3968 | 0.070282 | 2830.8949 | 3097.9656 | 6.6137 | 0.077531 | 2923.2409 | 3217.8584 | 6.7988 | 0.08444 | 3012.8771 | 3333.7475 | 6.9649 | 0.091139 | 3101.7607 | 3448.0904 | 7.1178 | 0.10416 | 3280.6326 | 3676.4443 | 7.3955 | 0.11688 | 3463.4433 | 3907.5986 | 7.6461 | 0.12943 | 3651.5346 | 4143.3762 | 7.8767
| 39 | 248.8607 | [28 empty] | 0.05134 | 2605.6275 | 2805.8524 | 6.0888 | 0.060591 | 2728.7538 | 2965.0598 | 6.3802 | 0.068329 | 2829.1635 | 3095.6482 | 6.5988 | 0.075429 | 2921.9459 | 3216.1189 | 6.7848 | 0.082185 | 3011.8509 | 3332.3708 | 6.9514 | 0.08873 | 3100.9177 | 3446.9647 | 7.1047 | 0.10144 | 3280.0256 | 3675.6464 | 7.3828 | 0.11385 | 3462.981 | 3907.0046 | 7.6336 | 0.12609 | 3651.1672 | 4142.9182 | 7.8644
| 40 | 250.3575 | [32 empty] | 0.058868 | 2726.1796 | 2961.6515 | 6.3638 | 0.066474 | 2827.4221 | 3093.3182 | 6.5843 | 0.073432 | 2920.6463 | 3214.3735 | 6.7712 | 0.080042 | 3010.8224 | 3330.9912 | 6.9383 | 0.086441 | 3100.0734 | 3445.8374 | 7.0919 | 0.098857 | 3279.4181 | 3674.8479 | 7.3704 | 0.11097 | 3462.5185 | 3906.4104 | 7.6215 | 0.12292 | 3650.7998 | 4142.4601 | 7.8523
| 41 | 251.826 | [32 empty] | 0.057227 | 2723.5794 | 2958.2104 | 6.3477 | 0.064708 | 2825.6706 | 3090.9754 | 6.57 | 0.071532 | 2919.3421 | 3212.6223 | 6.7578 | 0.078004 | 3009.7916 | 3329.6087 | 6.9255 | 0.084264 | 3099.2279 | 3444.7085 | 7.0794 | 0.0964 | 3278.8102 | 3674.0489 | 7.3583 | 0.10823 | 3462.0557 | 3905.8159 | 7.6096 | 0.1199 | 3650.4321 | 4142.0019 | 7.8406
| 42 | 253.2673 | [32 empty] | 0.055663 | 2720.9527 | 2954.7358 | 6.3318 | 0.063026 | 2823.909 | 3088.6197 | 6.556 | 0.069722 | 2918.0333 | 3210.8652 | 6.7447 | 0.076063 | 3008.7586 | 3328.2233 | 6.9129 | 0.08219 | 3098.3811 | 3443.578 | 7.0672 | 0.094059 | 3278.2018 | 3673.2492 | 7.3465 | 0.10563 | 3461.5927 | 3905.2211 | 7.598 | 0.11702 | 3650.0643 | 4141.5435 | 7.8291
| 43 | 254.6826 | [32 empty] | 0.054169 | 2718.2988 | 2951.227 | 6.3161 | 0.061422 | 2822.137 | 3086.251 | 6.5422 | 0.067996 | 2916.7199 | 3209.1022 | 6.7319 | 0.074212 | 3007.7232 | 3326.8349 | 6.9006 | 0.080212 | 3097.5331 | 3442.446 | 7.0552 | 0.091827 | 3277.593 | 3672.449 | 7.335 | 0.10314 | 3461.1295 | 3904.626 | 7.5867 | 0.11428 | 3649.6964 | 4141.085 | 7.8179
| 44 | 256.073 | [32 empty] | 0.052742 | 2715.6173 | 2947.6833 | 6.3006 | 0.05989 | 2820.3547 | 3083.8691 | 6.5286 | 0.066348 | 2915.4017 | 3207.3333 | 6.7193 | 0.072445 | 3006.6855 | 3325.4436 | 6.8885 | 0.078325 | 3096.6839 | 3441.3123 | 7.0435 | 0.089696 | 3276.9836 | 3671.6482 | 7.3237 | 0.10076 | 3460.666 | 3904.0307 | 7.5756 | 0.11166 | 3649.3283 | 4140.6264 | 7.807
| 45 | 257.4394 | [32 empty] | 0.051377 | 2712.9075 | 2944.1041 | 6.2852 | 0.058425 | 2818.5619 | 3081.4739 | 6.5153 | 0.064773 | 2914.0789 | 3205.5583 | 6.7069 | 0.070756 | 3005.6454 | 3324.0492 | 6.8767 | 0.076521 | 3095.8333 | 3440.177 | 7.032 | 0.087661 | 3276.3738 | 3670.8468 | 7.3126 | 0.098496 | 3460.2023 | 3903.4351 | 7.5647 | 0.10916 | 3648.9601 | 4140.1676 | 7.7963
| 46 | 258.7827 | [32 empty] | 0.050069 | 2710.1688 | 2940.4884 | 6.2701 | 0.057023 | 2816.7585 | 3079.0653 | 6.5021 | 0.063267 | 2912.7512 | 3203.7772 | 6.6947 | 0.069141 | 3004.603 | 3322.6518 | 6.8651 | 0.074795 | 3094.9815 | 3439.0401 | 7.0208 | 0.085713 | 3275.7635 | 3670.0448 | 7.3017 | 0.096326 | 3459.7384 | 3902.8392 | 7.5541 | 0.10676 | 3648.5917 | 4139.7086 | 7.7858
| 47 | 260.104 | [32 empty] | 0.048816 | 2707.4005 | 2936.8354 | 6.2551 | 0.055681 | 2814.9444 | 3076.6432 | 6.4892 | 0.061824 | 2911.4188 | 3201.9901 | 6.6828 | 0.067594 | 3003.5582 | 3321.2515 | 6.8537 | 0.073143 | 3094.1285 | 3437.9015 | 7.0097 | 0.083849 | 3275.1528 | 3669.2423 | 7.2911 | 0.094249 | 3459.2742 | 3902.2431 | 7.5437 | 0.10447 | 3648.2232 | 4139.2495 | 7.7755
| 48 | 261.4039 | [32 empty] | 0.047613 | 2704.6019 | 2933.1443 | 6.2402 | 0.054393 | 2813.1196 | 3074.2074 | 6.4765 | 0.060441 | 2910.0816 | 3200.1968 | 6.671 | 0.066112 | 3002.511 | 3319.848 | 6.8425 | 0.07156 | 3093.2741 | 3436.7614 | 6.9989 | 0.082062 | 3274.5415 | 3668.4391 | 7.2807 | 0.092258 | 3458.8097 | 3901.6467 | 7.5335 | 0.10228 | 3647.8545 | 4138.7903 | 7.7655
| 49 | 262.6833 | [32 empty] | 0.046458 | 2701.7723 | 2929.4142 | 6.2255 | 0.053158 | 2811.2838 | 3071.7578 | 6.4639 | 0.059114 | 2908.7394 | 3198.3974 | 6.6595 | 0.06469 | 3001.4614 | 3318.4415 | 6.8316 | 0.070041 | 3092.4184 | 3435.6196 | 6.9882 | 0.080348 | 3273.9298 | 3667.6354 | 7.2705 | 0.090348 | 3458.3451 | 3901.05 | 7.5235 | 0.10017 | 3647.4857 | 4138.3309 | 7.7556
| 50 | 263.9429 | [32 empty] | 0.045347 | 2698.9109 | 2925.644 | 6.2109 | 0.051971 | 2809.437 | 3069.2942 | 6.4515 | 0.05784 | 2907.3924 | 3196.5917 | 6.6481 | 0.063325 | 3000.4094 | 3317.032 | 6.8208 | 0.068583 | 3091.5615 | 3434.4761 | 6.9778 | 0.078703 | 3273.3176 | 3666.8311 | 7.2604 | 0.088515 | 3457.8802 | 3900.4531 | 7.5137 | 0.098151 | 3647.1167 | 4137.8714 | 7.7459
| 51 | 265.1834 | [32 empty] | 0.044278 | 2696.0169 | 2921.8329 | 6.1965 | 0.050831 | 2807.5791 | 3066.8165 | 6.4393 | 0.056616 | 2906.0405 | 3194.7797 | 6.6369 | 0.062013 | 2999.355 | 3315.6193 | 6.8101 | 0.067182 | 3090.7033 | 3433.331 | 6.9675 | 0.077122 | 3272.705 | 3666.0262 | 7.2506 | 0.086753 | 3457.415 | 3899.8559 | 7.5041 | 0.096209 | 3646.7476 | 4137.4118 | 7.7364
| 52 | 266.4054 | [32 empty] | 0.043248 | 2693.0893 | 2917.9796 | 6.1821 | 0.049734 | 2805.71 | 3064.3246 | 6.4272 | 0.055438 | 2904.6836 | 3192.9614 | 6.6259 | 0.060751 | 2998.2981 | 3314.2036 | 6.7997 | 0.065835 | 3089.8437 | 3432.1842 | 6.9575 | 0.075602 | 3272.0918 | 3665.2207 | 7.2409 | 0.085059 | 3456.9496 | 3899.2584 | 7.4947 | 0.094341 | 3646.3783 | 4136.952 | 7.7271
| 53 | 267.6097 | [32 empty] | 0.042256 | 2690.1273 | 2914.083 | 6.1679 | 0.048677 | 2803.8295 | 3061.8183 | 6.4153 | 0.054305 | 2903.3217 | 3191.1368 | 6.615 | 0.059537 | 2997.2388 | 3312.7847 | 6.7894 | 0.064538 | 3088.9828 | 3431.0358 | 6.9475 | 0.074139 | 3271.4782 | 3664.4146 | 7.2314 | 0.08343 | 3456.484 | 3898.6606 | 7.4854 | 0.092544 | 3646.0089 | 4136.4921 | 7.718
| 54 | 268.7967 | [32 empty] | 0.041299 | 2687.13 | 2910.1421 | 6.1537 | 0.047659 | 2801.9375 | 3059.2975 | 6.4035 | 0.053213 | 2901.9547 | 3189.3058 | 6.6043 | 0.058368 | 2996.177 | 3311.3626 | 6.7793 | 0.06329 | 3088.1206 | 3429.8856 | 6.9378 | 0.07273 | 3270.864 | 3663.6079 | 7.2221 | 0.08186 | 3456.0181 | 3898.0626 | 7.4763 | 0.090813 | 3645.6393 | 4136.032 | 7.709
| 55 | 269.967 | [32 empty] | 0.040374 | 2684.0963 | 2906.1556 | 6.1396 | 0.046678 | 2800.0339 | 3056.7619 | 6.3919 | 0.052161 | 2900.5827 | 3187.4684 | 6.5938 | 0.057241 | 2995.1128 | 3309.9374 | 6.7693 | 0.062087 | 3087.2571 | 3428.7338 | 6.9282 | 0.071373 | 3270.2494 | 3662.8006 | 7.2129 | 0.080348 | 3455.552 | 3897.4644 | 7.4673 | 0.089146 | 3645.2696 | 4135.5719 | 7.7002
| 56 | 271.1212 | [32 empty] | 0.039482 | 2681.0252 | 2902.1221 | 6.1256 | 0.045731 | 2798.1186 | 3054.2116 | 6.3804 | 0.051146 | 2899.2056 | 3185.6244 | 6.5834 | 0.056154 | 2994.046 | 3308.5091 | 6.7595 | 0.060926 | 3086.3922 | 3427.5803 | 6.9187 | 0.070064 | 3269.6343 | 3661.9927 | 7.2039 | 0.078889 | 3455.0856 | 3896.8658 | 7.4585 | 0.087538 | 3644.8998 | 4135.1115 | 7.6916
| 57 | 272.2598 | [32 empty] | 0.038618 | 2677.9156 | 2898.0403 | 6.1117 | 0.044817 | 2796.1915 | 3051.6462 | 6.369 | 0.050167 | 2897.8233 | 3183.774 | 6.5731 | 0.055105 | 2992.9767 | 3307.0775 | 6.7498 | 0.059807 | 3085.526 | 3426.4251 | 6.9094 | 0.068801 | 3269.0187 | 3661.1842 | 7.195 | 0.077482 | 3454.619 | 3896.267 | 7.4499 | 0.085986 | 3644.5298 | 4134.6511 | 7.683
| 58 | 273.3832 | [32 empty] | 0.037783 | 2674.7663 | 2893.9087 | 6.0978 | 0.043933 | 2794.2523 | 3049.0657 | 6.3578 | 0.049221 | 2896.4358 | 3181.9169 | 6.563 | 0.054093 | 2991.9049 | 3305.6428 | 6.7403 | 0.058726 | 3084.6585 | 3425.2682 | 6.9003 | 0.067581 | 3268.4026 | 3660.3751 | 7.1863 | 0.076123 | 3454.1522 | 3895.668 | 7.4414 | 0.084488 | 3644.1597 | 4134.1905 | 7.6747
| 59 | 274.4919 | [32 empty] | 0.036975 | 2671.576 | 2889.726 | 6.084 | 0.043079 | 2792.3011 | 3046.4698 | 6.3466 | 0.048307 | 2895.0432 | 3180.0533 | 6.5529 | 0.053114 | 2990.8305 | 3304.2048 | 6.7309 | 0.057681 | 3083.7896 | 3424.1096 | 6.8913 | 0.066403 | 3267.7861 | 3659.5655 | 7.1777 | 0.074811 | 3453.6851 | 3895.0686 | 7.433 | 0.083041 | 3643.7894 | 4133.7297 | 7.6664
| 60 | 275.5864 | [32 empty] | 0.036191 | 2668.3437 | 2885.4905 | 6.0702 | 0.042253 | 2790.3375 | 3043.8584 | 6.3356 | 0.047423 | 2893.6453 | 3178.183 | 6.5431 | 0.052168 | 2989.7536 | 3302.7635 | 6.7216 | 0.056672 | 3082.9193 | 3422.9493 | 6.8824 | 0.065264 | 3267.169 | 3658.7552 | 7.1692 | 0.073542 | 3453.2178 | 3894.469 | 7.4248 | 0.081642 | 3643.419 | 4133.2689 | 7.6583
| 61 | 276.667 | [32 empty] | 0.035432 | 2665.0678 | 2881.2005 | 6.0565 | 0.041454 | 2788.3616 | 3041.2313 | 6.3246 | 0.046568 | 2892.2421 | 3176.306 | 6.5333 | 0.051253 | 2988.6741 | 3301.3191 | 6.7125 | 0.055695 | 3082.0477 | 3421.7873 | 6.8736 | 0.064163 | 3266.5514 | 3657.9443 | 7.1609 | 0.072315 | 3452.7503 | 3893.8692 | 7.4167 | 0.080288 | 3643.0484 | 4132.8079 | 7.6504
| 62 | 277.7342 | [32 empty] | 0.034695 | 2661.747 | 2876.8544 | 6.0428 | 0.04068 | 2786.3731 | 3038.5883 | 6.3138 | 0.04574 | 2890.8336 | 3174.4223 | 6.5236 | 0.050368 | 2987.5921 | 3299.8713 | 6.7035 | 0.05475 | 3081.1747 | 3420.6235 | 6.8649 | 0.063097 | 3265.9334 | 3657.1328 | 7.1527 | 0.071127 | 3452.2825 | 3893.2691 | 7.4087 | 0.078979 | 3642.6777 | 4132.3468 | 7.6425
| 63 | 278.7884 | [32 empty] | 0.033979 | 2658.3798 | 2872.4504 | 6.0291 | 0.03993 | 2784.3719 | 3035.9293 | 6.3031 | 0.044938 | 2889.4198 | 3172.5318 | 6.5141 | 0.04951 | 2986.5074 | 3298.4202 | 6.6945 | 0.053835 | 3080.3004 | 3419.458 | 6.8564 | 0.062064 | 3265.3148 | 3656.3208 | 7.1446 | 0.069977 | 3451.8145 | 3892.6687 | 7.4008 | 0.077711 | 3642.3069 | 4131.8855 | 7.6348
| 64 | 279.8298 | [32 empty] | 0.033285 | 2654.9647 | 2867.9865 | 6.0154 | 0.039203 | 2782.3579 | 3033.254 | 6.2924 | 0.044162 | 2888.0005 | 3170.6344 | 6.5047 | 0.048679 | 2985.4201 | 3296.9659 | 6.6857 | 0.052948 | 3079.4246 | 3418.2907 | 6.848 | 0.061064 | 3264.6958 | 3655.5081 | 7.1366 | 0.068863 | 3451.3462 | 3892.068 | 7.3931 | 0.076483 | 3641.9359 | 4131.4241 | 7.6272
| 65 | 280.8589 | [32 empty] | 0.032609 | 2651.5 | 2863.4607 | 6.0018 | 0.038497 | 2780.3308 | 3030.5623 | 6.2819 | 0.043408 | 2886.5758 | 3168.7302 | 6.4953 | 0.047874 | 2984.3303 | 3295.5082 | 6.6771 | 0.052088 | 3078.5475 | 3417.1217 | 6.8397 | 0.060095 | 3264.0762 | 3654.6948 | 7.1287 | 0.067783 | 3450.8777 | 3891.4671 | 7.3854 | 0.075292 | 3641.5648 | 4130.9626 | 7.6197
| 66 | 281.8759 | [32 empty] | 0.031953 | 2647.9842 | 2858.8711 | 5.9882 | 0.037813 | 2778.2906 | 3027.8539 | 6.2714 | 0.042678 | 2885.1457 | 3166.8191 | 6.4861 | 0.047092 | 2983.2377 | 3294.0472 | 6.6685 | 0.051255 | 3077.6689 | 3415.951 | 6.8315 | 0.059155 | 3263.4562 | 3653.8809 | 7.1209 | 0.066736 | 3450.409 | 3890.866 | 7.3779 | 0.074137 | 3641.1936 | 4130.501 | 7.6123
| 67 | 282.8812 | [32 empty] | 0.031313 | 2644.4153 | 2854.2154 | 5.9745 | 0.037148 | 2776.237 | 3025.1287 | 6.261 | 0.041969 | 2883.7101 | 3164.901 | 6.477 | 0.046334 | 2982.1426 | 3292.5828 | 6.66 | 0.050446 | 3076.789 | 3414.7785 | 6.8234 | 0.058243 | 3262.8356 | 3653.0664 | 7.1133 | 0.06572 | 3449.94 | 3890.2645 | 7.3705 | 0.073017 | 3640.8222 | 4130.0392 | 7.605
| 68 | 283.8752 | [32 empty] | 0.030691 | 2640.7915 | 2849.4912 | 5.9609 | 0.036502 | 2774.1699 | 3022.3864 | 6.2507 | 0.04128 | 2882.2689 | 3162.9759 | 6.4679 | 0.045599 | 2981.0447 | 3291.1151 | 6.6516 | 0.049661 | 3075.9077 | 3413.6042 | 6.8154 | 0.057358 | 3262.2146 | 3652.2513 | 7.1057 | 0.064734 | 3449.4708 | 3889.6628 | 7.3632 | 0.07193 | 3640.4506 | 4129.5773 | 7.5978
| 69 | 284.858 | [32 empty] | 0.030085 | 2637.1108 | 2844.6962 | 5.9472 | 0.035875 | 2772.0891 | 3019.6268 | 6.2405 | 0.040612 | 2880.8222 | 3161.0437 | 6.459 | 0.044884 | 2979.9442 | 3289.644 | 6.6433 | 0.048899 | 3075.0249 | 3412.4281 | 6.8075 | 0.056499 | 3261.593 | 3651.4356 | 7.0983 | 0.063777 | 3449.0013 | 3889.0609 | 7.3559 | 0.070875 | 3640.079 | 4129.1153 | 7.5907
| 70 | 285.83 | [32 empty] | 0.029494 | 2633.3711 | 2839.8277 | 5.9335 | 0.035265 | 2769.9944 | 3016.8497 | 6.2303 | 0.039962 | 2879.3698 | 3159.1044 | 6.4501 | 0.04419 | 2978.841 | 3288.1695 | 6.6351 | 0.048159 | 3074.1408 | 3411.2503 | 6.7997 | 0.055664 | 3260.971 | 3650.6193 | 7.0909 | 0.062847 | 3448.5316 | 3888.4587 | 7.3488 | 0.069849 | 3639.7071 | 4128.6531 | 7.5837
| 71 | 286.7915 | [32 empty] | 0.028917 | 2629.5702 | 2834.8831 | 5.9198 | 0.034672 | 2767.8857 | 3014.0549 | 6.2202 | 0.03933 | 2877.9118 | 3157.158 | 6.4413 | 0.043515 | 2977.7351 | 3286.6916 | 6.627 | 0.047439 | 3073.2552 | 3410.0706 | 6.792 | 0.054853 | 3260.3484 | 3649.8024 | 7.0837 | 0.061943 | 3448.0616 | 3887.8562 | 7.3418 | 0.068853 | 3639.3352 | 4128.1908 | 7.5768
| 72 | 287.7426 | [32 empty] | 0.028355 | 2625.7056 | 2829.8593 | 5.906 | 0.034094 | 2765.7627 | 3011.242 | 6.2102 | 0.038716 | 2876.4481 | 3155.2044 | 6.4326 | 0.042859 | 2976.6265 | 3285.2102 | 6.619 | 0.046739 | 3072.3682 | 3408.8892 | 6.7844 | 0.054064 | 3259.7253 | 3648.9849 | 7.0765 | 0.061064 | 3447.5915 | 3887.2535 | 7.3348 | 0.067884 | 3638.9631 | 4127.7284 | 7.57
| 73 | 288.6837 | [32 empty] | 0.027805 | 2621.7747 | 2824.7531 | 5.8922 | 0.033532 | 2763.6253 | 3008.411 | 6.2002 | 0.038118 | 2874.9786 | 3153.2435 | 6.424 | 0.042221 | 2975.5151 | 3283.7254 | 6.611 | 0.046058 | 3071.4797 | 3407.706 | 6.7769 | 0.053297 | 3259.1018 | 3648.1667 | 7.0694 | 0.06021 | 3447.1211 | 3886.6505 | 7.328 | 0.066942 | 3638.5909 | 4127.2659 | 7.5633
| 74 | 289.615 | [32 empty] | 0.027268 | 2617.7749 | 2819.5613 | 5.8784 | 0.032985 | 2761.4731 | 3005.5614 | 6.1903 | 0.037537 | 2873.5034 | 3151.2754 | 6.4154 | 0.041599 | 2974.401 | 3282.2371 | 6.6032 | 0.045396 | 3070.5898 | 3406.521 | 6.7694 | 0.05255 | 3258.4777 | 3647.348 | 7.0624 | 0.059378 | 3446.6504 | 3886.0473 | 7.3212 | 0.066025 | 3638.2185 | 4126.8033 | 7.5567
| 75 | 290.5367 | [32 empty] | 0.026744 | 2613.7031 | 2814.2802 | 5.8644 | 0.032452 | 2759.3062 | 3002.6931 | 6.1805 | 0.03697 | 2872.0224 | 3149.2999 | 6.407 | 0.040995 | 2973.2842 | 3280.7454 | 6.5954 | 0.044751 | 3069.6985 | 3405.3341 | 6.762 | 0.051823 | 3257.8531 | 3646.5286 | 7.0555 | 0.058569 | 3446.1795 | 3885.4438 | 7.3145 | 0.065133 | 3637.846 | 4126.3405 | 7.5502
| 76 | 291.4491 | [32 empty] | 0.02623 | 2609.556 | 2808.9056 | 5.8504 | 0.031932 | 2757.1241 | 2999.8059 | 6.1707 | 0.036419 | 2870.5355 | 3147.317 | 6.3986 | 0.040406 | 2972.1646 | 3279.2502 | 6.5877 | 0.044124 | 3068.8057 | 3404.1455 | 6.7548 | 0.051116 | 3257.228 | 3645.7087 | 7.0487 | 0.05778 | 3445.7084 | 3884.84 | 7.3079 | 0.064264 | 3637.4734 | 4125.8776 | 7.5437
| 77 | 292.3523 | [32 empty] | 0.025728 | 2605.33 | 2803.4333 | 5.8364 | 0.031425 | 2754.9267 | 2996.8993 | 6.1609 | 0.035881 | 2869.0428 | 3145.3267 | 6.3903 | 0.039832 | 2971.0422 | 3277.7514 | 6.5801 | 0.043512 | 3067.9115 | 3402.955 | 6.7476 | 0.050427 | 3256.6024 | 3644.8881 | 7.0419 | 0.057013 | 3445.237 | 3884.236 | 7.3014 | 0.063417 | 3637.1006 | 4125.4146 | 7.5373
| 78 | 293.2466 | [32 empty] | 0.025236 | 2601.0211 | 2797.8584 | 5.8222 | 0.030931 | 2752.7138 | 2993.9731 | 6.1512 | 0.035357 | 2867.5441 | 3143.3289 | 6.382 | 0.039273 | 2969.917 | 3276.2492 | 6.5726 | 0.042916 | 3067.0158 | 3401.7627 | 6.7404 | 0.049755 | 3255.9762 | 3644.0669 | 7.0352 | 0.056265 | 3444.7654 | 3883.6317 | 7.295 | 0.062593 | 3636.7278 | 4124.9514 | 7.531
| 79 | 294.1321 | [32 empty] | 0.024753 | 2596.625 | 2792.1755 | 5.8079 | 0.030448 | 2750.4851 | 2991.0271 | 6.1416 | 0.034846 | 2866.0394 | 3141.3236 | 6.3738 | 0.038728 | 2968.789 | 3274.7434 | 6.5651 | 0.042335 | 3066.1186 | 3400.5686 | 6.7334 | 0.049101 | 3255.3496 | 3643.2451 | 7.0286 | 0.055536 | 3444.2936 | 3883.0272 | 7.2886 | 0.061789 | 3636.3547 | 4124.4882 | 7.5248
| 80 | 295.0091 | [32 empty] | 0.02428 | 2592.1366 | 2786.3785 | 5.7935 | 0.029978 | 2748.2404 | 2988.061 | 6.1319 | 0.034348 | 2864.5288 | 3139.3106 | 6.3657 | 0.038197 | 2967.6581 | 3273.234 | 6.5577 | 0.041769 | 3065.2199 | 3399.3726 | 6.7264 | 0.048463 | 3254.7224 | 3642.4227 | 7.0221 | 0.054825 | 3443.8215 | 3882.4224 | 7.2823 | 0.061005 | 3635.9816 | 4124.0248 | 7.5186
| 81 | 295.8778 | [32 empty] | 0.023816 | 2587.5503 | 2780.4607 | 5.779 | 0.029518 | 2745.9794 | 2985.0744 | 6.1224 | 0.033861 | 2863.012 | 3137.2901 | 6.3576 | 0.037679 | 2966.5245 | 3271.7211 | 6.5503 | 0.041217 | 3064.3198 | 3398.1748 | 6.7195 | 0.04784 | 3254.0948 | 3641.5996 | 7.0156 | 0.054132 | 3443.3492 | 3881.8174 | 7.2761 | 0.060241 | 3635.6083 | 4123.5613 | 7.5126
| 82 | 296.7382 | [32 empty] | 0.02336 | 2582.8598 | 2774.4143 | 5.7643 | 0.029069 | 2743.7018 | 2982.067 | 6.1129 | 0.033387 | 2861.4892 | 3135.2618 | 6.3496 | 0.037173 | 2965.388 | 3270.2046 | 6.5431 | 0.040678 | 3063.4182 | 3396.9751 | 6.7126 | 0.047233 | 3253.4666 | 3640.776 | 7.0093 | 0.053456 | 3442.8766 | 3881.2121 | 7.27 | 0.059495 | 3635.2348 | 4123.0976 | 7.5065
| 83 | 297.5906 | [32 empty] | 0.022912 | 2578.0578 | 2768.2305 | 5.7495 | 0.02863 | 2741.4075 | 2979.0385 | 6.1034 | 0.032924 | 2859.9602 | 3133.2259 | 6.3416 | 0.036679 | 2964.2486 | 3268.6845 | 6.5359 | 0.040152 | 3062.5151 | 3395.7736 | 6.7058 | 0.04664 | 3252.8379 | 3639.9517 | 7.0029 | 0.052796 | 3442.4038 | 3880.6065 | 7.2639 | 0.058768 | 3634.8613 | 4122.6339 | 7.5006
| 84 | 298.4352 | [32 empty] | 0.022472 | 2573.1358 | 2761.8991 | 5.7345 | 0.028201 | 2739.0962 | 2975.9886 | 6.0939 | 0.032471 | 2858.425 | 3131.1821 | 6.3338 | 0.036197 | 2963.1063 | 3267.1608 | 6.5287 | 0.039638 | 3061.6105 | 3394.5702 | 6.6991 | 0.046062 | 3252.2087 | 3639.1268 | 6.9967 | 0.052151 | 3441.9308 | 3880.0007 | 7.2579 | 0.058057 | 3634.4876 | 4122.17 | 7.4947
| 85 | 299.2722 | [32 empty] | 0.022038 | 2568.0841 | 2755.4085 | 5.7193 | 0.027782 | 2736.7674 | 2972.9168 | 6.0845 | 0.032029 | 2856.8836 | 3129.1304 | 6.3259 | 0.035726 | 2961.9612 | 3265.6335 | 6.5216 | 0.039137 | 3060.7045 | 3393.3649 | 6.6925 | 0.045497 | 3251.5789 | 3638.3014 | 6.9905 | 0.051522 | 3441.4575 | 3879.3947 | 7.2519 | 0.057364 | 3634.1137 | 4121.7061 | 7.4889
| 86 | 300.1015 | [32 empty] | 0.0014042 | 1332.6804 | 1344.7562 | 3.2547 | 0.027372 | 2734.4211 | 2969.823 | 6.0751 | 0.031597 | 2855.336 | 3127.0709 | 6.3181 | 0.035266 | 2960.8131 | 3264.1025 | 6.5146 | 0.038647 | 3059.7969 | 3392.1578 | 6.6859 | 0.044945 | 3250.9487 | 3637.4752 | 6.9844 | 0.050907 | 3440.984 | 3878.7884 | 7.246 | 0.056686 | 3633.7398 | 4121.242 | 7.4832
| 87 | 300.9236 | [32 empty] | 0.0014037 | 1332.4211 | 1344.6335 | 3.2542 | 0.026971 | 2732.0568 | 2966.7066 | 6.0657 | 0.031175 | 2853.782 | 3125.0034 | 6.3104 | 0.034817 | 2959.6622 | 3262.5679 | 6.5076 | 0.038168 | 3058.8878 | 3390.9488 | 6.6793 | 0.044406 | 3250.3179 | 3636.6485 | 6.9783 | 0.050307 | 3440.5102 | 3878.1818 | 7.2402 | 0.056024 | 3633.3657 | 4120.7778 | 7.4775
| 88 | 301.7384 | [32 empty] | 0.0014033 | 1332.1627 | 1344.5115 | 3.2538 | 0.026579 | 2729.6743 | 2963.5674 | 6.0564 | 0.030762 | 2852.2216 | 3122.9279 | 6.3027 | 0.034377 | 2958.5083 | 3261.0296 | 6.5007 | 0.0377 | 3057.9772 | 3389.7379 | 6.6729 | 0.043879 | 3249.6866 | 3635.8212 | 6.9723 | 0.04972 | 3440.0363 | 3877.575 | 7.2344 | 0.055377 | 3632.9915 | 4120.3134 | 7.4719
| 89 | 302.5461 | [32 empty] | 0.0014028 | 1331.9049 | 1344.3901 | 3.2533 | 0.026195 | 2727.2732 | 2960.4048 | 6.0471 | 0.030358 | 2850.6548 | 3120.8443 | 6.2951 | 0.033948 | 2957.3515 | 3259.4876 | 6.4939 | 0.037243 | 3057.065 | 3388.5251 | 6.6665 | 0.043364 | 3249.0547 | 3634.9932 | 6.9664 | 0.049147 | 3439.562 | 3876.968 | 7.2287 | 0.054745 | 3632.6171 | 4119.849 | 7.4663
| 90 | 303.3468 | [36 empty] | 0.025818 | 2724.8532 | 2957.2186 | 6.0378 | 0.029963 | 2849.0815 | 3118.7526 | 6.2875 | 0.033528 | 2956.1917 | 3257.9419 | 6.4871 | 0.036795 | 3056.1514 | 3387.3105 | 6.6601 | 0.04286 | 3248.4224 | 3634.1646 | 6.9605 | 0.048586 | 3439.0876 | 3876.3607 | 7.2231 | 0.054127 | 3632.2427 | 4119.3844 | 7.4608
| 91 | 304.1407 | [36 empty] | 0.02545 | 2722.414 | 2954.0084 | 6.0285 | 0.029577 | 2847.5017 | 3116.6527 | 6.2799 | 0.033117 | 2955.0289 | 3256.3924 | 6.4803 | 0.036358 | 3055.2362 | 3386.0939 | 6.6538 | 0.042368 | 3247.7895 | 3633.3354 | 6.9546 | 0.048037 | 3438.6129 | 3875.7531 | 7.2175 | 0.053522 | 3631.868 | 4118.9198 | 7.4553
| 92 | 304.928 | [36 empty] | 0.025089 | 2719.9553 | 2950.7736 | 6.0193 | 0.029199 | 2845.9154 | 3114.5446 | 6.2725 | 0.032715 | 2953.8632 | 3254.8393 | 6.4736 | 0.03593 | 3054.3195 | 3384.8754 | 6.6475 | 0.041886 | 3247.1561 | 3632.5056 | 6.9489 | 0.047501 | 3438.138 | 3875.1453 | 7.212 | 0.052931 | 3631.4933 | 4118.455 | 7.45
| 93 | 305.7087 | [36 empty] | 0.024735 | 2717.4766 | 2947.5139 | 6.0101 | 0.028829 | 2844.3225 | 3112.4282 | 6.265 | 0.032321 | 2952.6944 | 3253.2824 | 6.467 | 0.035511 | 3053.4012 | 3383.655 | 6.6413 | 0.041414 | 3246.5222 | 3631.6751 | 6.9431 | 0.046976 | 3437.6628 | 3874.5372 | 7.2065 | 0.052352 | 3631.1185 | 4117.9901 | 7.4446
| 94 | 306.4829 | [36 empty] | 0.024388 | 2714.9776 | 2944.2288 | 6.0009 | 0.028466 | 2842.7228 | 3110.3034 | 6.2576 | 0.031936 | 2951.5227 | 3251.7217 | 6.4604 | 0.035101 | 3052.4814 | 3382.4327 | 6.6352 | 0.040953 | 3245.8877 | 3630.8441 | 6.9375 | 0.046462 | 3437.1874 | 3873.9289 | 7.2011 | 0.051785 | 3630.7435 | 4117.5251 | 7.4393
| 95 | 307.2508 | [36 empty] | 0.024048 | 2712.458 | 2940.9178 | 5.9917 | 0.028111 | 2841.1165 | 3108.1701 | 6.2502 | 0.031559 | 2950.3479 | 3250.1573 | 6.4538 | 0.0347 | 3051.56 | 3381.2085 | 6.6291 | 0.040501 | 3245.2528 | 3630.0124 | 6.9319 | 0.045959 | 3436.7118 | 3873.3204 | 7.1957 | 0.051231 | 3630.3683 | 4117.06 | 7.4341
| 96 | 308.0126 | [36 empty] | 0.023715 | 2709.9173 | 2937.5805 | 5.9825 | 0.027763 | 2839.5034 | 3106.0284 | 6.2429 | 0.031189 | 2949.1701 | 3248.5891 | 6.4473 | 0.034307 | 3050.6371 | 3379.9824 | 6.623 | 0.040059 | 3244.6173 | 3629.1801 | 6.9263 | 0.045466 | 3436.2359 | 3872.7116 | 7.1904 | 0.050688 | 3629.9931 | 4116.5948 | 7.4289
| 97 | 308.7682 | [36 empty] | 0.023388 | 2707.3552 | 2934.2164 | 5.9733 | 0.027422 | 2837.8835 | 3103.8781 | 6.2356 | 0.030828 | 2947.9893 | 3247.017 | 6.4408 | 0.033922 | 3049.7126 | 3378.7543 | 6.617 | 0.039625 | 3243.9812 | 3628.3471 | 6.9208 | 0.044984 | 3435.7598 | 3872.1025 | 7.1851 | 0.050156 | 3629.6177 | 4116.1294 | 7.4238
| 98 | 309.5178 | [36 empty] | 0.023067 | 2704.7712 | 2930.8249 | 5.9641 | 0.027088 | 2836.2566 | 3101.7192 | 6.2283 | 0.030473 | 2946.8054 | 3245.4412 | 6.4344 | 0.033545 | 3048.7866 | 3377.5243 | 6.6111 | 0.039201 | 3243.3447 | 3627.5136 | 6.9153 | 0.044511 | 3435.2834 | 3871.4932 | 7.1799 | 0.049635 | 3629.2422 | 4115.664 | 7.4187
| 99 | 310.2615 | [36 empty] | 0.022752 | 2702.1649 | 2927.4056 | 5.955 | 0.02676 | 2834.6229 | 3099.5516 | 6.2211 | 0.030126 | 2945.6184 | 3243.8615 | 6.428 | 0.033175 | 3047.859 | 3376.2923 | 6.6052 | 0.038785 | 3242.7076 | 3626.6794 | 6.9099 | 0.044048 | 3434.8069 | 3870.8837 | 7.1747 | 0.049124 | 3628.8666 | 4115.1984 | 7.4137
| 100 | 310.9995 | [36 empty] | 0.022442 | 2699.5358 | 2923.9578 | 5.9458 | 0.026439 | 2832.9822 | 3097.3753 | 6.2139 | 0.029785 | 2944.4283 | 3242.2779 | 6.4217 | 0.032813 | 3046.9298 | 3375.0584 | 6.5993 | 0.038377 | 3242.0699 | 3625.8446 | 6.9045 | 0.043594 | 3434.33 | 3870.2739 | 7.1696 | 0.048624 | 3628.4909 | 4114.7328 | 7.4087
| 101 | 311.7318 | [36 empty] | 0.022138 | 2696.8836 | 2920.4812 | 5.9366 | 0.026124 | 2831.3344 | 3095.1901 | 6.2068 | 0.029451 | 2943.2352 | 3240.6905 | 6.4154 | 0.032458 | 3045.9991 | 3373.8226 | 6.5935 | 0.037978 | 3241.4318 | 3625.0092 | 6.8992 | 0.04315 | 3433.853 | 3869.6639 | 7.1645 | 0.048134 | 3628.115 | 4114.267 | 7.4037
| 102 | 312.4584 | [36 empty] | 0.02184 | 2694.2077 | 2916.9749 | 5.9275 | 0.025815 | 2829.6795 | 3092.9961 | 6.1997 | 0.029124 | 2942.0389 | 3239.0992 | 6.4092 | 0.03211 | 3045.0667 | 3372.5848 | 6.5877 | 0.037586 | 3240.7931 | 3624.1732 | 6.8939 | 0.042714 | 3433.3757 | 3869.0536 | 7.1594 | 0.047653 | 3627.739 | 4113.8011 | 7.3988
| 103 | 313.1796 | [36 empty] | 0.021547 | 2691.5076 | 2913.4386 | 5.9183 | 0.025512 | 2828.0175 | 3090.7931 | 6.1926 | 0.028802 | 2940.8394 | 3237.5041 | 6.403 | 0.031768 | 3044.1328 | 3371.3451 | 6.582 | 0.037202 | 3240.1538 | 3623.3365 | 6.8887 | 0.042286 | 3432.8982 | 3868.4431 | 7.1545 | 0.047182 | 3627.3629 | 4113.3352 | 7.394
| 104 | 313.8954 | [36 empty] | 0.021259 | 2688.7829 | 2909.8715 | 5.9092 | 0.025215 | 2826.3483 | 3088.581 | 6.1855 | 0.028487 | 2939.6369 | 3235.9049 | 6.3968 | 0.031433 | 3043.1972 | 3370.1034 | 6.5763 | 0.036825 | 3239.5141 | 3622.4992 | 6.8835 | 0.041867 | 3432.4204 | 3867.8323 | 7.1495 | 0.046719 | 3626.9866 | 4112.8691 | 7.3892
| 105 | 314.6058 | [36 empty] | 0.020975 | 2686.033 | 2906.273 | 5.9 | 0.024923 | 2824.6717 | 3086.3599 | 6.1785 | 0.028178 | 2938.4312 | 3234.3019 | 6.3907 | 0.031105 | 3042.2601 | 3368.8597 | 6.5706 | 0.036456 | 3238.8738 | 3621.6613 | 6.8783 | 0.041455 | 3431.9424 | 3867.2213 | 7.1446 | 0.046266 | 3626.6103 | 4112.4029 | 7.3844
| 106 | 315.3111 | [36 empty] | 0.020697 | 2683.2573 | 2902.6425 | 5.8908 | 0.024636 | 2822.9879 | 3084.1296 | 6.1715 | 0.027875 | 2937.2223 | 3232.6949 | 6.3846 | 0.030782 | 3041.3214 | 3367.614 | 6.565 | 0.036093 | 3238.233 | 3620.8227 | 6.8732 | 0.041051 | 3431.4642 | 3866.61 | 7.1397 | 0.045821 | 3626.2338 | 4111.9366 | 7.3797
| 107 | 316.0112 | [36 empty] | 0.020423 | 2680.4554 | 2898.9792 | 5.8817 | 0.024355 | 2821.2966 | 3081.89 | 6.1645 | 0.027577 | 2936.0102 | 3231.084 | 6.3785 | 0.030466 | 3040.3811 | 3366.3664 | 6.5595 | 0.035738 | 3237.5916 | 3619.9836 | 6.8681 | 0.040655 | 3430.9858 | 3865.9985 | 7.1349 | 0.045384 | 3625.8572 | 4111.4702 | 7.375
| 108 | 316.7062 | [36 empty] | 0.020153 | 2677.6266 | 2895.2825 | 5.8725 | 0.024078 | 2819.5978 | 3079.6412 | 6.1576 | 0.027285 | 2934.7949 | 3229.4691 | 6.3725 | 0.030155 | 3039.4391 | 3365.1168 | 6.5539 | 0.035388 | 3236.9497 | 3619.1438 | 6.8631 | 0.040267 | 3430.5071 | 3865.3868 | 7.1301 | 0.044956 | 3625.4805 | 4111.0037 | 7.3704
| 109 | 317.3962 | [36 empty] | 0.019888 | 2674.7703 | 2891.5516 | 5.8633 | 0.023807 | 2817.8916 | 3077.3829 | 6.1507 | 0.026998 | 2933.5764 | 3227.8502 | 6.3665 | 0.02985 | 3038.4956 | 3363.8652 | 6.5484 | 0.035046 | 3236.3072 | 3618.3034 | 6.8581 | 0.039885 | 3430.0281 | 3864.7748 | 7.1254 | 0.044535 | 3625.1036 | 4110.5371 | 7.3658
| 110 | 318.0813 | [36 empty] | 0.019627 | 2671.886 | 2887.7857 | 5.8541 | 0.02354 | 2816.1777 | 3075.1151 | 6.1438 | 0.026716 | 2932.3547 | 3226.2273 | 6.3605 | 0.029551 | 3037.5504 | 3362.6116 | 6.543 | 0.034709 | 3235.6642 | 3617.4623 | 6.8531 | 0.03951 | 3429.549 | 3864.1626 | 7.1207 | 0.044122 | 3624.7266 | 4110.0704 | 7.3612
| 111 | 318.7616 | [36 empty] | 0.01937 | 2668.9729 | 2883.9841 | 5.8448 | 0.023278 | 2814.4562 | 3072.8378 | 6.1369 | 0.026439 | 2931.1298 | 3224.6004 | 6.3546 | 0.029257 | 3036.6036 | 3361.356 | 6.5375 | 0.034378 | 3235.0207 | 3616.6207 | 6.8482 | 0.039142 | 3429.0696 | 3863.5501 | 7.116 | 0.043717 | 3624.3495 | 4109.6036 | 7.3567
| 112 | 319.4371 | [36 empty] | 0.019117 | 2666.0304 | 2880.1459 | 5.8356 | 0.02302 | 2812.7269 | 3070.5508 | 6.1301 | 0.026167 | 2929.9016 | 3222.9694 | 6.3487 | 0.028968 | 3035.6551 | 3360.0985 | 6.5321 | 0.034054 | 3234.3767 | 3615.7784 | 6.8433 | 0.038781 | 3428.59 | 3862.9374 | 7.1114 | 0.043318 | 3623.9723 | 4109.1367 | 7.3522
| 113 | 320.108 | [36 empty] | 0.018868 | 2663.0577 | 2876.2703 | 5.8263 | 0.022767 | 2810.9898 | 3068.2542 | 6.1233 | 0.025899 | 2928.6701 | 3221.3344 | 6.3428 | 0.028684 | 3034.705 | 3358.8389 | 6.5268 | 0.033735 | 3233.732 | 3614.9354 | 6.8385 | 0.038426 | 3428.1101 | 3862.3245 | 7.1068 | 0.042927 | 3623.595 | 4108.6697 | 7.3477
| 114 | 320.7742 | [36 empty] | 0.018623 | 2660.0542 | 2872.3564 | 5.817 | 0.022518 | 2809.2449 | 3065.9477 | 6.1165 | 0.025637 | 2927.4353 | 3219.6954 | 6.337 | 0.028406 | 3033.7533 | 3357.5773 | 6.5215 | 0.033421 | 3233.0869 | 3614.0919 | 6.8337 | 0.038077 | 3427.63 | 3861.7113 | 7.1022 | 0.042543 | 3623.2175 | 4108.2026 | 7.3433
| 115 | 321.4359 | [36 empty] | 0.018381 | 2657.0191 | 2868.4032 | 5.8077 | 0.022273 | 2807.492 | 3063.6313 | 6.1097 | 0.025379 | 2926.1973 | 3218.0522 | 6.3312 | 0.028132 | 3032.8 | 3356.3137 | 6.5162 | 0.033114 | 3232.4412 | 3613.2477 | 6.8289 | 0.037735 | 3427.1497 | 3861.0979 | 7.0977 | 0.042165 | 3622.84 | 4107.7354 | 7.3389
| 116 | 322.0931 | [36 empty] | 0.018143 | 2653.9515 | 2864.4098 | 5.7984 | 0.022032 | 2805.7311 | 3061.3049 | 6.103 | 0.025125 | 2924.9559 | 3216.405 | 6.3254 | 0.027862 | 3031.845 | 3355.0481 | 6.5109 | 0.032811 | 3231.795 | 3612.4029 | 6.8241 | 0.037398 | 3426.6691 | 3860.4842 | 7.0932 | 0.041794 | 3622.4623 | 4107.2681 | 7.3346
| 117 | 322.7459 | [36 empty] | 0.017908 | 2650.8507 | 2860.3751 | 5.789 | 0.021795 | 2803.9621 | 3058.9685 | 6.0963 | 0.024875 | 2923.7112 | 3214.7536 | 6.3197 | 0.027598 | 3030.8883 | 3353.7805 | 6.5057 | 0.032514 | 3231.1482 | 3611.5575 | 6.8194 | 0.037067 | 3426.1884 | 3859.8704 | 7.0887 | 0.041429 | 3622.0845 | 4106.8007 | 7.3303
| 118 | 323.3943 | [36 empty] | 0.017676 | 2647.7158 | 2856.2981 | 5.7796 | 0.021562 | 2802.1849 | 3056.6219 | 6.0896 | 0.02463 | 2922.4632 | 3213.0981 | 6.314 | 0.027337 | 3029.93 | 3352.5108 | 6.5005 | 0.032221 | 3230.5009 | 3610.7115 | 6.8148 | 0.036741 | 3425.7073 | 3859.2562 | 7.0843 | 0.04107 | 3621.7065 | 4106.3332 | 7.326
| 119 | 324.0384 | [36 empty] | 0.017448 | 2644.5458 | 2852.1776 | 5.7702 | 0.021333 | 2800.3995 | 3054.2651 | 6.0829 | 0.024389 | 2921.2118 | 3211.4385 | 6.3083 | 0.027081 | 3028.97 | 3351.2391 | 6.4953 | 0.031934 | 3229.853 | 3609.8648 | 6.8101 | 0.036421 | 3425.2261 | 3858.6419 | 7.0799 | 0.040717 | 3621.3285 | 4105.8656 | 7.3217
| 120 | 324.6783 | [36 empty] | 0.017223 | 2641.3398 | 2848.0126 | 5.7607 | 0.021108 | 2798.6058 | 3051.8979 | 6.0762 | 0.024151 | 2919.957 | 3209.7747 | 6.3027 | 0.02683 | 3028.0084 | 3349.9654 | 6.4902 | 0.031651 | 3229.2046 | 3609.0175 | 6.8055 | 0.036107 | 3424.7446 | 3858.0273 | 7.0756 | 0.040371 | 3620.9503 | 4105.3979 | 7.3175
| 121 | 325.314 | [36 empty] | 0.017 | 2638.0969 | 2843.8017 | 5.7512 | 0.020886 | 2796.8037 | 3049.5203 | 6.0695 | 0.023918 | 2918.6989 | 3208.1067 | 6.297 | 0.026582 | 3027.0451 | 3348.6897 | 6.4851 | 0.031373 | 3228.5557 | 3608.1696 | 6.8009 | 0.035797 | 3424.2629 | 3857.4124 | 7.0712 | 0.04003 | 3620.5721 | 4104.9301 | 7.3133
| 122 | 325.9456 | [36 empty] | 0.016781 | 2634.8159 | 2839.5438 | 5.7417 | 0.020667 | 2794.9931 | 3047.1322 | 6.0629 | 0.023688 | 2917.4374 | 3206.4345 | 6.2914 | 0.026339 | 3026.0801 | 3347.4119 | 6.48 | 0.0311 | 3227.9062 | 3607.321 | 6.7964 | 0.035493 | 3423.7809 | 3856.7974 | 7.0669 | 0.039694 | 3620.1937 | 4104.4622 | 7.3092
| 123 | 326.5732 | [36 empty] | 0.016564 | 2631.4958 | 2835.2374 | 5.7321 | 0.020452 | 2793.1739 | 3044.7335 | 6.0563 | 0.023462 | 2916.1724 | 3204.7581 | 6.2858 | 0.026099 | 3025.1134 | 3346.1321 | 6.475 | 0.030831 | 3227.2561 | 3606.4718 | 6.7919 | 0.035194 | 3423.2988 | 3856.1821 | 7.0627 | 0.039364 | 3619.8152 | 4103.9942 | 7.3051
| 124 | 327.1967 | [36 empty] | 0.01635 | 2628.1354 | 2830.8812 | 5.7224 | 0.02024 | 2791.3461 | 3042.324 | 6.0497 | 0.02324 | 2914.904 | 3203.0775 | 6.2803 | 0.025863 | 3024.1451 | 3344.8502 | 6.4699 | 0.030566 | 3226.6055 | 3605.622 | 6.7874 | 0.034899 | 3422.8164 | 3855.5666 | 7.0584 | 0.039039 | 3619.4365 | 4103.5262 | 7.301
| 125 | 327.8163 | [36 empty] | 0.016139 | 2624.7336 | 2826.4736 | 5.7128 | 0.020032 | 2789.5096 | 3039.9037 | 6.0431 | 0.023021 | 2913.6322 | 3201.3927 | 6.2748 | 0.025631 | 3023.175 | 3343.5663 | 6.465 | 0.030305 | 3225.9544 | 3604.7716 | 6.7829 | 0.034609 | 3422.3337 | 3854.9508 | 7.0542 | 0.03872 | 3619.0578 | 4103.058 | 7.2969
| 126 | 328.432 | [36 empty] | 0.01593 | 2621.289 | 2822.0132 | 5.703 | 0.019826 | 2787.6643 | 3037.4725 | 6.0365 | 0.022805 | 2912.3569 | 3199.7035 | 6.2693 | 0.025403 | 3022.2033 | 3342.2803 | 6.46 | 0.030049 | 3225.3027 | 3603.9205 | 6.7785 | 0.034324 | 3421.8508 | 3854.3348 | 7.0501 | 0.038406 | 3618.679 | 4102.5898 | 7.2929
| 127 | 329.0439 | [36 empty] | 0.015724 | 2617.8002 | 2817.4983 | 5.6933 | 0.019624 | 2785.81 | 3035.0302 | 6.03 | 0.022593 | 2911.0781 | 3198.0102 | 6.2638 | 0.025178 | 3021.2299 | 3340.9923 | 6.4551 | 0.029797 | 3224.6505 | 3603.0689 | 6.7741 | 0.034043 | 3421.3677 | 3853.7186 | 7.0459 | 0.038096 | 3618.3 | 4102.1214 | 7.2889
| 128 | 329.6519 | [36 empty] | 0.01552 | 2614.266 | 2812.9272 | 5.6834 | 0.019424 | 2783.9468 | 3032.5768 | 6.0234 | 0.022384 | 2909.7959 | 3196.3125 | 6.2583 | 0.024957 | 3020.2548 | 3339.7022 | 6.4501 | 0.029548 | 3223.9977 | 3602.2165 | 6.7697 | 0.033767 | 3420.8844 | 3853.1021 | 7.0418 | 0.037792 | 3617.9209 | 4101.653 | 7.2849
| 129 | 330.2562 | [36 empty] | 0.015319 | 2610.6848 | 2808.2981 | 5.6735 | 0.019228 | 2782.0745 | 3030.1122 | 6.0169 | 0.022178 | 2908.5101 | 3194.6105 | 6.2529 | 0.024739 | 3019.278 | 3338.41 | 6.4453 | 0.029304 | 3223.3444 | 3601.3636 | 6.7654 | 0.033495 | 3420.4009 | 3852.4854 | 7.0377 | 0.037492 | 3617.5417 | 4101.1845 | 7.281
| 130 | 330.8569 | [36 empty] | 0.01512 | 2607.0551 | 2803.609 | 5.6635 | 0.019034 | 2780.193 | 3027.6362 | 6.0104 | 0.021976 | 2907.2208 | 3192.9042 | 6.2475 | 0.024524 | 3018.2994 | 3337.1158 | 6.4404 | 0.029063 | 3222.6905 | 3600.51 | 6.761 | 0.033227 | 3419.9171 | 3851.8685 | 7.0336 | 0.037196 | 3617.1624 | 4100.7159 | 7.2771
| 131 | 331.4538 | [36 empty] | 0.014922 | 2603.3752 | 2798.858 | 5.6535 | 0.018843 | 2778.3023 | 3025.1488 | 6.0039 | 0.021776 | 2905.928 | 3191.1935 | 6.2421 | 0.024313 | 3017.3192 | 3335.8194 | 6.4356 | 0.028826 | 3222.0361 | 3599.6559 | 6.7567 | 0.032963 | 3419.4331 | 3851.2514 | 7.0296 | 0.036906 | 3616.783 | 4100.2471 | 7.2732
| 132 | 332.0472 | [36 empty] | 0.014727 | 2599.6434 | 2794.043 | 5.6434 | 0.018655 | 2776.4022 | 3022.6497 | 5.9974 | 0.021579 | 2904.6316 | 3189.4785 | 6.2367 | 0.024105 | 3016.3372 | 3334.5211 | 6.4308 | 0.028592 | 3221.3811 | 3598.801 | 6.7525 | 0.032703 | 3418.9488 | 3850.634 | 7.0256 | 0.036619 | 3616.4035 | 4099.7784 | 7.2693
| 133 | 332.637 | [36 empty] | 0.014534 | 2595.8579 | 2789.1617 | 5.6332 | 0.01847 | 2774.4927 | 3020.139 | 5.9909 | 0.021386 | 2903.3317 | 3187.7591 | 6.2314 | 0.0239 | 3015.3536 | 3333.2206 | 6.426 | 0.028362 | 3220.7255 | 3597.9456 | 6.7482 | 0.032448 | 3418.4643 | 3850.0164 | 7.0216 | 0.036337 | 3616.0238 | 4099.3095 | 7.2655
| 134 | 333.2232 | [36 empty] | 0.014343 | 2592.0167 | 2784.2118 | 5.623 | 0.018287 | 2772.5735 | 3017.6165 | 5.9844 | 0.021195 | 2902.0281 | 3186.0353 | 6.226 | 0.023698 | 3014.3682 | 3331.918 | 6.4212 | 0.028136 | 3220.0695 | 3597.0895 | 6.744 | 0.032195 | 3417.9796 | 3849.3986 | 7.0177 | 0.036059 | 3615.6441 | 4098.8405 | 7.2617
| 135 | 333.806 | [36 empty] | 0.014154 | 2588.1177 | 2779.1907 | 5.6126 | 0.018106 | 2770.6448 | 3015.0821 | 5.9779 | 0.021006 | 2900.721 | 3184.307 | 6.2207 | 0.023499 | 3013.381 | 3330.6134 | 6.4165 | 0.027913 | 3219.4128 | 3596.2328 | 6.7398 | 0.031947 | 3417.4947 | 3848.7805 | 7.0137 | 0.035786 | 3615.2642 | 4098.3715 | 7.2579
| 136 | 334.3854 | [36 empty] | 0.013966 | 2584.1589 | 2774.0958 | 5.6022 | 0.017929 | 2768.7063 | 3012.5356 | 5.9715 | 0.020821 | 2899.4102 | 3182.5744 | 6.2154 | 0.023303 | 3012.3922 | 3329.3067 | 6.4117 | 0.027693 | 3218.7556 | 3595.3755 | 6.7357 | 0.031702 | 3417.0095 | 3848.1622 | 7.0098 | 0.035516 | 3614.8842 | 4097.9023 | 7.2541
| 137 | 334.9614 | [36 empty] | 0.01378 | 2580.1379 | 2768.9242 | 5.5917 | 0.017753 | 2766.7579 | 3009.9769 | 5.965 | 0.020638 | 2898.0959 | 3180.8373 | 6.2102 | 0.023109 | 3011.4016 | 3327.9979 | 6.4071 | 0.027476 | 3218.0979 | 3594.5176 | 6.7315 | 0.031461 | 3416.5241 | 3847.5437 | 7.0059 | 0.03525 | 3614.5042 | 4097.4331 | 7.2504
| 138 | 335.534 | [36 empty] | 0.013596 | 2576.0521 | 2763.6731 | 5.581 | 0.01758 | 2764.7996 | 3007.406 | 5.9586 | 0.020458 | 2896.7778 | 3179.0957 | 6.2049 | 0.022919 | 3010.4092 | 3326.6869 | 6.4024 | 0.027262 | 3217.4396 | 3593.659 | 6.7274 | 0.031224 | 3416.0385 | 3846.925 | 7.0021 | 0.034988 | 3614.124 | 4096.9638 | 7.2467
| 139 | 336.1033 | [36 empty] | 0.013413 | 2571.8992 | 2758.3392 | 5.5703 | 0.017409 | 2762.8311 | 3004.8226 | 5.9522 | 0.02028 | 2895.4561 | 3177.3496 | 6.1997 | 0.022731 | 3009.4151 | 3325.3739 | 6.3977 | 0.027052 | 3216.7808 | 3592.7998 | 6.7233 | 0.030989 | 3415.5527 | 3846.306 | 6.9983 | 0.03473 | 3613.7437 | 4096.4944 | 7.243
| 140 | 336.6694 | [36 empty] | 0.013232 | 2567.6761 | 2752.919 | 5.5595 | 0.017241 | 2760.8526 | 3002.2267 | 5.9457 | 0.020105 | 2894.1307 | 3175.5991 | 6.1945 | 0.022546 | 3008.4193 | 3324.0588 | 6.3931 | 0.026844 | 3216.1214 | 3591.94 | 6.7192 | 0.030759 | 3415.0666 | 3845.6869 | 6.9944 | 0.034476 | 3613.3633 | 4096.0249 | 7.2393
| 141 | 337.2322 | [36 empty] | 0.013052 | 2563.3799 | 2747.409 | 5.5485 | 0.017075 | 2758.8637 | 2999.6181 | 5.9393 | 0.019932 | 2892.8016 | 3173.844 | 6.1893 | 0.022363 | 3007.4217 | 3322.7416 | 6.3885 | 0.02664 | 3215.4614 | 3591.0796 | 6.7152 | 0.030531 | 3414.5803 | 3845.0675 | 6.9907 | 0.034225 | 3612.9828 | 4095.5554 | 7.2357
| 142 | 337.7918 | [36 empty] | 0.012873 | 2559.0075 | 2741.8052 | 5.5374 | 0.016911 | 2756.8644 | 2996.9967 | 5.9329 | 0.019762 | 2891.4688 | 3172.0844 | 6.1841 | 0.022183 | 3006.4224 | 3321.4222 | 6.3839 | 0.026438 | 3214.8009 | 3590.2185 | 6.7112 | 0.030307 | 3414.0938 | 3844.4478 | 6.9869 | 0.033978 | 3612.6021 | 4095.0857 | 7.2321
| 143 | 338.3483 | [36 empty] | 0.012696 | 2554.5552 | 2736.1033 | 5.5262 | 0.016749 | 2754.8546 | 2994.3624 | 5.9265 | 0.019594 | 2890.1322 | 3170.3202 | 6.1789 | 0.022006 | 3005.4213 | 3320.1008 | 6.3793 | 0.026239 | 3214.1398 | 3589.3568 | 6.7072 | 0.030085 | 3413.6071 | 3843.828 | 6.9832 | 0.033734 | 3612.2214 | 4094.616 | 7.2285
| 144 | 338.9016 | [36 empty] | 0.012519 | 2550.0194 | 2730.2988 | 5.5149 | 0.016589 | 2752.8342 | 2991.7149 | 5.9201 | 0.019428 | 2888.7919 | 3168.5514 | 6.1738 | 0.02183 | 3004.4184 | 3318.7772 | 6.3748 | 0.026043 | 3213.4782 | 3588.4945 | 6.7032 | 0.029867 | 3413.1201 | 3843.2079 | 6.9794 | 0.033493 | 3611.8406 | 4094.1462 | 7.2249
| 145 | 339.4518 | [36 empty] | 0.012344 | 2545.3959 | 2724.3866 | 5.5034 | 0.016431 | 2750.8031 | 2989.0543 | 5.9136 | 0.019264 | 2887.4478 | 3166.778 | 6.1687 | 0.021658 | 3003.4138 | 3317.4515 | 6.3703 | 0.025849 | 3212.816 | 3587.6316 | 6.6992 | 0.029652 | 3412.6329 | 3842.5876 | 6.9757 | 0.033256 | 3611.4596 | 4093.6763 | 7.2214
| 146 | 339.999 | [36 empty] | 0.01217 | 2540.6803 | 2718.3614 | 5.4918 | 0.016275 | 2748.761 | 2986.3803 | 5.9072 | 0.019103 | 2886.0999 | 3165 | 6.1636 | 0.021487 | 3002.4074 | 3316.1237 | 6.3658 | 0.025659 | 3212.1533 | 3586.768 | 6.6953 | 0.02944 | 3412.1455 | 3841.9671 | 6.9721 | 0.033022 | 3611.0786 | 4093.2063 | 7.2178
| 147 | 340.5432 | [36 empty] | 0.011997 | 2535.8676 | 2712.2171 | 5.48 | 0.016121 | 2746.708 | 2983.6928 | 5.9008 | 0.018943 | 2884.7482 | 3163.2174 | 6.1585 | 0.021319 | 3001.3992 | 3314.7937 | 6.3613 | 0.02547 | 3211.49 | 3585.9039 | 6.6914 | 0.029231 | 3411.6578 | 3841.3464 | 6.9684 | 0.032792 | 3610.6974 | 4092.7363 | 7.2143
| 148 | 341.0844 | [36 empty] | 0.011824 | 2530.9523 | 2705.9471 | 5.468 | 0.015969 | 2744.6439 | 2980.9916 | 5.8945 | 0.018786 | 2883.3927 | 3161.4301 | 6.1534 | 0.021154 | 3000.3893 | 3313.4616 | 6.3568 | 0.025285 | 3210.8262 | 3585.0391 | 6.6875 | 0.029024 | 3411.1699 | 3840.7255 | 6.9648 | 0.032564 | 3610.3161 | 4092.2662 | 7.2108
| 149 | 341.6226 | [36 empty] | 0.011652 | 2525.9285 | 2699.5441 | 5.4559 | 0.015819 | 2742.5685 | 2978.2766 | 5.8881 | 0.018631 | 2882.0334 | 3159.6382 | 6.1483 | 0.02099 | 2999.3775 | 3312.1274 | 6.3524 | 0.025101 | 3210.1618 | 3584.1736 | 6.6836 | 0.02882 | 3410.6818 | 3840.1043 | 6.9612 | 0.03234 | 3609.9348 | 4091.796 | 7.2074
| 150 | 342.1579 | [36 empty] | 0.011481 | 2520.7893 | 2692.9998 | 5.4435 | 0.015671 | 2740.4817 | 2975.5477 | 5.8817 | 0.018478 | 2880.6702 | 3157.8415 | 6.1433 | 0.020828 | 2998.364 | 3310.7911 | 6.3479 | 0.024921 | 3209.4969 | 3583.3076 | 6.6797 | 0.028619 | 3410.1935 | 3839.4829 | 6.9576 | 0.032118 | 3609.5533 | 4091.3257 | 7.2039
| 151 | 342.6903 | [36 empty] | 0.01131 | 2515.5272 | 2686.3052 | 5.4309 | 0.015525 | 2738.3835 | 2972.8046 | 5.8753 | 0.018327 | 2879.303 | 3156.0401 | 6.1382 | 0.020669 | 2997.3487 | 3309.4526 | 6.3435 | 0.024742 | 3208.8313 | 3582.4409 | 6.6759 | 0.028421 | 3409.7049 | 3838.8613 | 6.954 | 0.0319 | 3609.1717 | 4090.8553 | 7.2005
| 152 | 343.2198 | [36 empty] | 0.011139 | 2510.1336 | 2679.4498 | 5.4181 | 0.01538 | 2736.2736 | 2970.0473 | 5.8689 | 0.018178 | 2877.932 | 3154.234 | 6.1332 | 0.020512 | 2996.3316 | 3308.112 | 6.3391 | 0.024566 | 3208.1653 | 3581.5737 | 6.6721 | 0.028225 | 3409.2162 | 3838.2395 | 6.9505 | 0.031684 | 3608.79 | 4090.3849 | 7.1971
| 153 | 343.7465 | [36 empty] | 0.010969 | 2504.5989 | 2672.422 | 5.4051 | 0.015237 | 2734.152 | 2967.2756 | 5.8625 | 0.01803 | 2876.5571 | 3152.4232 | 6.1282 | 0.020357 | 2995.3127 | 3306.7692 | 6.3347 | 0.024393 | 3207.4987 | 3580.7058 | 6.6683 | 0.028032 | 3408.7272 | 3837.6175 | 6.9469 | 0.031471 | 3608.4083 | 4089.9144 | 7.1937
| 154 | 344.2704 | [36 empty] | 0.010798 | 2498.9121 | 2665.2084 | 5.3917 | 0.015096 | 2732.0184 | 2964.4892 | 5.8561 | 0.017885 | 2875.1783 | 3150.6075 | 6.1232 | 0.020203 | 2994.292 | 3305.4242 | 6.3304 | 0.024221 | 3206.8315 | 3579.8372 | 6.6645 | 0.027841 | 3408.238 | 3836.9953 | 6.9434 | 0.031261 | 3608.0264 | 4089.4438 | 7.1904
| 155 | 344.7916 | [36 empty] | 0.010628 | 2493.0604 | 2657.7937 | 5.3781 | 0.014956 | 2729.8728 | 2961.6882 | 5.8497 | 0.017741 | 2873.7954 | 3148.7871 | 6.1182 | 0.020052 | 2993.2695 | 3304.0772 | 6.326 | 0.024052 | 3206.1637 | 3578.9681 | 6.6607 | 0.027653 | 3407.7485 | 3836.3728 | 6.9399 | 0.031053 | 3607.6444 | 4088.9731 | 7.187
| 156 | 345.3099 | [36 empty] | 0.010457 | 2487.0294 | 2650.1604 | 5.3642 | 0.014818 | 2727.715 | 2958.8721 | 5.8433 | 0.0176 | 2872.4086 | 3146.9618 | 6.1133 | 0.019903 | 2992.2451 | 3302.7279 | 6.3217 | 0.023885 | 3205.4955 | 3578.0983 | 6.657 | 0.027467 | 3407.2589 | 3835.7501 | 6.9365 | 0.030849 | 3607.2623 | 4088.5024 | 7.1837
| 157 | 345.8256 | [36 empty] | 0.010286 | 2480.8024 | 2642.2883 | 5.3499 | 0.014681 | 2725.5449 | 2956.041 | 5.8369 | 0.017459 | 2871.0178 | 3145.1317 | 6.1083 | 0.019755 | 2991.219 | 3301.3765 | 6.3174 | 0.02372 | 3204.8266 | 3577.228 | 6.6533 | 0.027284 | 3406.769 | 3835.1273 | 6.933 | 0.030647 | 3606.8801 | 4088.0316 | 7.1804
| 158 | 346.3386 | [36 empty] | 0.010114 | 2474.36 | 2634.154 | 5.3352 | 0.014546 | 2723.3622 | 2953.1946 | 5.8305 | 0.017321 | 2869.623 | 3143.2968 | 6.1034 | 0.01961 | 2990.191 | 3300.023 | 6.3131 | 0.023557 | 3204.1572 | 3576.357 | 6.6496 | 0.027103 | 3406.2789 | 3834.5042 | 6.9296 | 0.030447 | 3606.4978 | 4087.5607 | 7.1771
| 159 | 346.8489 | [36 empty] | 0.0099403 | 2467.6798 | 2625.7304 | 5.3201 | 0.014413 | 2721.167 | 2950.3328 | 5.8241 | 0.017184 | 2868.2242 | 3141.4569 | 6.0984 | 0.019466 | 2989.1613 | 3298.6673 | 6.3088 | 0.023396 | 3203.4872 | 3575.4854 | 6.6459 | 0.026924 | 3405.7885 | 3833.8809 | 6.9262 | 0.03025 | 3606.1154 | 4087.0897 | 7.1739
| 160 | 347.3565 | [36 empty] | 0.0097656 | 2460.7357 | 2616.9861 | 5.3045 | 0.014281 | 2718.9589 | 2947.4553 | 5.8177 | 0.017049 | 2866.8213 | 3139.6122 | 6.0935 | 0.019324 | 2988.1297 | 3297.3094 | 6.3045 | 0.023237 | 3202.8167 | 3574.6131 | 6.6422 | 0.026747 | 3405.298 | 3833.2574 | 6.9228 | 0.030055 | 3605.7329 | 4086.6187 | 7.1706
| 161 | 347.8616 | [36 empty] | 0.0095893 | 2453.4973 | 2607.8843 | 5.2883 | 0.014151 | 2716.7379 | 2944.562 | 5.8113 | 0.016916 | 2865.4143 | 3137.7625 | 6.0886 | 0.019183 | 2987.0962 | 3295.9493 | 6.3003 | 0.02308 | 3202.1456 | 3573.7403 | 6.6386 | 0.026573 | 3404.8072 | 3832.6336 | 6.9194 | 0.029863 | 3605.3503 | 4086.1476 | 7.1674
| 162 | 348.364 | [36 empty] | 0.0094107 | 2445.9291 | 2598.3822 | 5.2715 | 0.014022 | 2714.5038 | 2941.6527 | 5.8049 | 0.016784 | 2864.0032 | 3135.9079 | 6.0837 | 0.019045 | 2986.061 | 3294.5871 | 6.2961 | 0.022925 | 3201.474 | 3572.8668 | 6.6349 | 0.026401 | 3404.3162 | 3832.0097 | 6.916 | 0.029673 | 3604.9676 | 4085.6764 | 7.1642
| 163 | 348.8639 | [36 empty] | 0.0092295 | 2437.9898 | 2588.43 | 5.2541 | 0.013894 | 2712.2564 | 2938.7272 | 5.7985 | 0.016654 | 2862.5881 | 3134.0483 | 6.0788 | 0.018908 | 2985.0239 | 3293.2227 | 6.2918 | 0.022772 | 3200.8018 | 3571.9928 | 6.6313 | 0.026231 | 3403.825 | 3831.3856 | 6.9127 | 0.029486 | 3604.5848 | 4085.2052 | 7.161
| 164 | 349.3613 | [36 empty] | 0.009045 | 2429.6308 | 2577.969 | 5.2358 | 0.013768 | 2709.9956 | 2935.7853 | 5.792 | 0.016525 | 2861.1687 | 3132.1837 | 6.074 | 0.018773 | 2983.9849 | 3291.8561 | 6.2876 | 0.022621 | 3200.129 | 3571.1181 | 6.6277 | 0.026063 | 3403.3336 | 3830.7612 | 6.9093 | 0.029301 | 3604.2019 | 4084.7339 | 7.1578
| 165 | 349.8562 | [36 empty] | 0.0088567 | 2420.7956 | 2566.931 | 5.2167 | 0.013643 | 2707.7211 | 2932.8268 | 5.7856 | 0.016398 | 2859.7452 | 3130.3141 | 6.0691 | 0.018639 | 2982.9442 | 3290.4874 | 6.2834 | 0.022472 | 3199.4557 | 3570.2428 | 6.6241 | 0.025897 | 3402.8419 | 3830.1367 | 6.906 | 0.029118 | 3603.819 | 4084.2625 | 7.1546
| 166 | 350.3485 | [36 empty] | 0.001738 | 1641.3391 | 1670.1902 | 3.777 | 0.013519 | 2705.4329 | 2929.8514 | 5.7792 | 0.016272 | 2858.3176 | 3128.4395 | 6.0642 | 0.018507 | 2981.9015 | 3289.1164 | 6.2793 | 0.022324 | 3198.7818 | 3569.3669 | 6.6206 | 0.025733 | 3402.35 | 3829.5119 | 6.9027 | 0.028937 | 3603.4359 | 4083.7911 | 7.1515
| 167 | 350.8384 | [36 empty] | 0.0017352 | 1640.2858 | 1669.2633 | 3.7752 | 0.013397 | 2703.1306 | 2926.8591 | 5.7727 | 0.016148 | 2856.8857 | 3126.5598 | 6.0594 | 0.018376 | 2980.8571 | 3287.7433 | 6.2751 | 0.022179 | 3198.1074 | 3568.4903 | 6.617 | 0.025571 | 3401.8579 | 3828.8869 | 6.8995 | 0.028758 | 3603.0527 | 4083.3196 | 7.1484
| 168 | 351.3258 | [36 empty] | 0.0017324 | 1639.2504 | 1668.3547 | 3.7735 | 0.013276 | 2700.8143 | 2923.8495 | 5.7663 | 0.016025 | 2855.4496 | 3124.675 | 6.0546 | 0.018247 | 2979.8107 | 3286.368 | 6.271 | 0.022035 | 3197.4324 | 3567.6132 | 6.6135 | 0.02541 | 3401.3656 | 3828.2617 | 6.8962 | 0.028582 | 3602.6694 | 4082.848 | 7.1452
| 169 | 351.8108 | [36 empty] | 0.0017297 | 1638.2321 | 1667.4636 | 3.7718 | 0.013156 | 2698.4836 | 2920.8225 | 5.7598 | 0.015904 | 2854.0093 | 3122.7851 | 6.0498 | 0.01812 | 2978.7625 | 3284.9905 | 6.2668 | 0.021892 | 3196.7568 | 3566.7354 | 6.61 | 0.025252 | 3400.8731 | 3827.6364 | 6.893 | 0.028408 | 3602.286 | 4082.3763 | 7.1421
| 170 | 352.2934 | [40 empty] | 0.013038 | 2696.1383 | 2917.7778 | 5.7533 | 0.015784 | 2852.5647 | 3120.8901 | 6.0449 | 0.017994 | 2977.7125 | 3283.6108 | 6.2627 | 0.021752 | 3196.0807 | 3565.8571 | 6.6064 | 0.025096 | 3400.3803 | 3827.0108 | 6.8897 | 0.028235 | 3601.9025 | 4081.9046 | 7.1391
| 171 | 352.7737 | [40 empty] | 0.01292 | 2693.7784 | 2914.7152 | 5.7469 | 0.015665 | 2851.1158 | 3118.99 | 6.0401 | 0.017869 | 2976.6606 | 3282.2289 | 6.2586 | 0.021613 | 3195.4041 | 3564.9781 | 6.603 | 0.024941 | 3399.8874 | 3826.385 | 6.8865 | 0.028065 | 3601.5189 | 4081.4328 | 7.136
| 172 | 353.2515 | [40 empty] | 0.012804 | 2691.4035 | 2911.6345 | 5.7404 | 0.015548 | 2849.6627 | 3117.0846 | 6.0353 | 0.017746 | 2975.6068 | 3280.8448 | 6.2545 | 0.021475 | 3194.7268 | 3564.0985 | 6.5995 | 0.024789 | 3399.3942 | 3825.759 | 6.8833 | 0.027897 | 3601.1353 | 4080.961 | 7.133
| 173 | 353.7271 | [40 empty] | 0.012689 | 2689.0135 | 2908.5353 | 5.7339 | 0.015432 | 2848.2051 | 3115.1741 | 6.0306 | 0.017625 | 2974.5512 | 3279.4585 | 6.2504 | 0.021339 | 3194.049 | 3563.2183 | 6.596 | 0.024638 | 3398.9008 | 3825.1328 | 6.8801 | 0.02773 | 3600.7515 | 4080.4891 | 7.1299
| 174 | 354.2003 | [40 empty] | 0.012575 | 2686.6081 | 2905.4176 | 5.7274 | 0.015317 | 2846.7433 | 3113.2584 | 6.0258 | 0.017504 | 2973.4936 | 3278.07 | 6.2464 | 0.021205 | 3193.3707 | 3562.3375 | 6.5926 | 0.024488 | 3398.4072 | 3824.5064 | 6.877 | 0.027566 | 3600.3676 | 4080.0171 | 7.1269
| 175 | 354.6712 | [40 empty] | 0.012463 | 2684.1872 | 2902.281 | 5.7209 | 0.015203 | 2845.277 | 3111.3374 | 6.021 | 0.017385 | 2972.4342 | 3276.6792 | 6.2423 | 0.021072 | 3192.6918 | 3561.4561 | 6.5891 | 0.024341 | 3397.9133 | 3823.8799 | 6.8738 | 0.027404 | 3599.9837 | 4079.5451 | 7.1239
| 176 | 355.1398 | [40 empty] | 0.012351 | 2681.7505 | 2899.1252 | 5.7143 | 0.015091 | 2843.8064 | 3109.4111 | 6.0163 | 0.017268 | 2971.3729 | 3275.2863 | 6.2383 | 0.020941 | 3192.0123 | 3560.5741 | 6.5857 | 0.024195 | 3397.4193 | 3823.2531 | 6.8707 | 0.027243 | 3599.5996 | 4079.073 | 7.1209
| 177 | 355.6061 | [40 empty] | 0.01224 | 2679.2978 | 2895.95 | 5.7078 | 0.01498 | 2842.3313 | 3107.4795 | 6.0115 | 0.017151 | 2970.3097 | 3273.8912 | 6.2342 | 0.020811 | 3191.3323 | 3559.6915 | 6.5823 | 0.024051 | 3396.925 | 3822.6261 | 6.8675 | 0.027084 | 3599.2155 | 4078.6008 | 7.118
| 178 | 356.0702 | [40 empty] | 0.012131 | 2676.8289 | 2892.7552 | 5.7012 | 0.01487 | 2840.8518 | 3105.5427 | 6.0068 | 0.017036 | 2969.2447 | 3272.4938 | 6.2302 | 0.020683 | 3190.6517 | 3558.8083 | 6.5789 | 0.023908 | 3396.4305 | 3821.9989 | 6.8644 | 0.026927 | 3598.8313 | 4078.1286 | 7.115
| 179 | 356.5321 | [40 empty] | 0.012022 | 2674.3435 | 2889.5404 | 5.6947 | 0.014762 | 2839.3679 | 3103.6004 | 6.002 | 0.016923 | 2968.1777 | 3271.0943 | 6.2262 | 0.020556 | 3189.9706 | 3557.9244 | 6.5756 | 0.023767 | 3395.9358 | 3821.3715 | 6.8613 | 0.026771 | 3598.4469 | 4077.6563 | 7.1121
| 180 | 356.9918 | [40 empty] | 0.011915 | 2671.8413 | 2886.3054 | 5.6881 | 0.014654 | 2837.8794 | 3101.6528 | 5.9973 | 0.01681 | 2967.1088 | 3269.6925 | 6.2222 | 0.020431 | 3189.2889 | 3557.04 | 6.5722 | 0.023628 | 3395.4409 | 3820.7439 | 6.8583 | 0.026618 | 3598.0625 | 4077.184 | 7.1091
| 181 | 357.4493 | [40 empty] | 0.011808 | 2669.3223 | 2883.0498 | 5.6815 | 0.014548 | 2836.3864 | 3099.6999 | 5.9926 | 0.016699 | 2966.0381 | 3268.2884 | 6.2182 | 0.020307 | 3188.6066 | 3556.155 | 6.5689 | 0.02349 | 3394.9458 | 3820.1162 | 6.8552 | 0.026466 | 3597.678 | 4076.7116 | 7.1062
| 182 | 357.9046 | [40 empty] | 0.011703 | 2666.7859 | 2879.7734 | 5.6749 | 0.014442 | 2834.8889 | 3097.7415 | 5.9879 | 0.016589 | 2964.9654 | 3266.8822 | 6.2142 | 0.020184 | 3187.9238 | 3555.2693 | 6.5655 | 0.023354 | 3394.4505 | 3819.4882 | 6.8521 | 0.026316 | 3597.2934 | 4076.2391 | 7.1033
| 183 | 358.3578 | [40 empty] | 0.011598 | 2664.2321 | 2876.4759 | 5.6682 | 0.014338 | 2833.3869 | 3095.7776 | 5.9832 | 0.01648 | 2963.8908 | 3265.4737 | 6.2103 | 0.020062 | 3187.2405 | 3554.3831 | 6.5622 | 0.023219 | 3393.9549 | 3818.86 | 6.8491 | 0.026167 | 3596.9087 | 4075.7666 | 7.1004
| 184 | 358.8088 | [40 empty] | 0.011494 | 2661.6606 | 2873.1569 | 5.6616 | 0.014235 | 2831.8802 | 3093.8083 | 5.9785 | 0.016372 | 2962.8144 | 3264.063 | 6.2063 | 0.019942 | 3186.5565 | 3553.4963 | 6.5589 | 0.023085 | 3393.4591 | 3818.2317 | 6.8461 | 0.02602 | 3596.5239 | 4075.294 | 7.0976
| 185 | 359.2577 | [40 empty] | 0.011392 | 2659.0709 | 2869.8161 | 5.6549 | 0.014133 | 2830.369 | 3091.8335 | 5.9738 | 0.016266 | 2961.736 | 3262.6501 | 6.2024 | 0.019824 | 3185.872 | 3552.6088 | 6.5556 | 0.022954 | 3392.9632 | 3817.6031 | 6.8431 | 0.025875 | 3596.139 | 4074.8214 | 7.0947
| 186 | 359.7045 | [40 empty] | 0.01129 | 2656.463 | 2866.4532 | 5.6482 | 0.014032 | 2828.8531 | 3089.8532 | 5.9691 | 0.01616 | 2960.6556 | 3261.2349 | 6.1985 | 0.019706 | 3185.187 | 3551.7208 | 6.5523 | 0.022823 | 3392.467 | 3816.9744 | 6.8401 | 0.025731 | 3595.754 | 4074.3487 | 7.0919
| 187 | 360.1492 | [40 empty] | 0.011189 | 2653.8364 | 2863.0678 | 5.6415 | 0.013932 | 2827.3325 | 3087.8673 | 5.9644 | 0.016056 | 2959.5734 | 3259.8175 | 6.1946 | 0.01959 | 3184.5014 | 3550.8322 | 6.5491 | 0.022694 | 3391.9706 | 3816.3454 | 6.8371 | 0.025589 | 3595.369 | 4073.876 | 7.089
| 188 | 360.5918 | [40 empty] | 0.011089 | 2651.1909 | 2859.6596 | 5.6348 | 0.013833 | 2825.8073 | 3085.8758 | 5.9597 | 0.015953 | 2958.4892 | 3258.3979 | 6.1907 | 0.019475 | 3183.8152 | 3549.9429 | 6.5458 | 0.022566 | 3391.4739 | 3815.7163 | 6.8341 | 0.025448 | 3594.9838 | 4073.4032 | 7.0862
| 189 | 361.0323 | [40 empty] | 0.01099 | 2648.5262 | 2856.2282 | 5.6281 | 0.013736 | 2824.2774 | 3083.8788 | 5.9551 | 0.01585 | 2957.4031 | 3256.976 | 6.1868 | 0.019361 | 3183.1285 | 3549.0531 | 6.5426 | 0.02244 | 3390.9771 | 3815.087 | 6.8312 | 0.025309 | 3594.5986 | 4072.9303 | 7.0834
| 190 | 361.4708 | [40 empty] | 0.010891 | 2645.8419 | 2852.7732 | 5.6213 | 0.013639 | 2822.7427 | 3081.8761 | 5.9504 | 0.015749 | 2956.3151 | 3255.5519 | 6.1829 | 0.019248 | 3182.4412 | 3548.1627 | 6.5393 | 0.022315 | 3390.4801 | 3814.4575 | 6.8282 | 0.025171 | 3594.2132 | 4072.4574 | 7.0806
| 191 | 361.9073 | [40 empty] | 0.010794 | 2643.1377 | 2849.2943 | 5.6145 | 0.013543 | 2821.2033 | 3079.8678 | 5.9458 | 0.015649 | 2955.2251 | 3254.1255 | 6.179 | 0.019137 | 3181.7534 | 3547.2717 | 6.5361 | 0.022191 | 3389.9828 | 3813.8278 | 6.8253 | 0.025034 | 3593.8278 | 4071.9844 | 7.0778
| 192 | 362.3417 | [40 empty] | 0.010697 | 2640.4132 | 2845.791 | 5.6077 | 0.013448 | 2819.6591 | 3077.8538 | 5.9411 | 0.01555 | 2954.1332 | 3252.6968 | 6.1751 | 0.019027 | 3181.065 | 3546.3801 | 6.5329 | 0.022068 | 3389.4854 | 3813.1979 | 6.8224 | 0.024899 | 3593.4423 | 4071.5114 | 7.0751
| 193 | 362.7742 | [40 empty] | 0.010601 | 2637.6682 | 2842.263 | 5.6009 | 0.013354 | 2818.1101 | 3075.8341 | 5.9365 | 0.015452 | 2953.0394 | 3251.266 | 6.1713 | 0.018918 | 3180.3761 | 3545.4878 | 6.5297 | 0.021947 | 3388.9877 | 3812.5678 | 6.8194 | 0.024766 | 3593.0567 | 4071.0384 | 7.0723
| 194 | 363.2046 | [40 empty] | 0.010506 | 2634.9022 | 2838.7097 | 5.5941 | 0.01326 | 2816.5563 | 3073.8087 | 5.9318 | 0.015355 | 2951.9436 | 3249.8328 | 6.1674 | 0.01881 | 3179.6866 | 3544.5951 | 6.5265 | 0.021827 | 3388.4898 | 3811.9376 | 6.8166 | 0.024634 | 3592.671 | 4070.5652 | 7.0696
| 195 | 363.6331 | [40 empty] | 0.010411 | 2632.1149 | 2835.1309 | 5.5872 | 0.013168 | 2814.9976 | 3071.7775 | 5.9272 | 0.015259 | 2950.8458 | 3248.3974 | 6.1636 | 0.018703 | 3178.9965 | 3543.7017 | 6.5234 | 0.021708 | 3387.9917 | 3811.3071 | 6.8137 | 0.024503 | 3592.2853 | 4070.0921 | 7.0668
| 196 | 364.0595 | [40 empty] | 0.010317 | 2629.3058 | 2831.526 | 5.5803 | 0.013077 | 2813.434 | 3069.7406 | 5.9225 | 0.015164 | 2949.7461 | 3246.9598 | 6.1598 | 0.018597 | 3178.3059 | 3542.8077 | 6.5202 | 0.021591 | 3387.4934 | 3810.6765 | 6.8108 | 0.024373 | 3591.8994 | 4069.6188 | 7.0641
| 197 | 364.4841 | [40 empty] | 0.010224 | 2626.4747 | 2827.8945 | 5.5734 | 0.012986 | 2811.8655 | 3067.6978 | 5.9179 | 0.01507 | 2948.6445 | 3245.5199 | 6.1559 | 0.018492 | 3177.6147 | 3541.9131 | 6.517 | 0.021475 | 3386.9949 | 3810.0457 | 6.8079 | 0.024245 | 3591.5135 | 4069.1456 | 7.0614
| 198 | 364.9066 | [40 empty] | 0.010132 | 2623.6211 | 2824.2361 | 5.5664 | 0.012897 | 2810.2921 | 3065.6492 | 5.9133 | 0.014977 | 2947.5408 | 3244.0777 | 6.1521 | 0.018389 | 3176.923 | 3541.018 | 6.5139 | 0.02136 | 3386.4962 | 3809.4147 | 6.8051 | 0.024118 | 3591.1274 | 4068.6722 | 7.0587
| 199 | 365.3272 | [40 empty] | 0.01004 | 2620.7445 | 2820.5501 | 5.5595 | 0.012808 | 2808.7138 | 3063.5947 | 5.9087 | 0.014884 | 2946.4352 | 3242.6332 | 6.1483 | 0.018286 | 3176.2307 | 3540.1223 | 6.5108 | 0.021246 | 3385.9973 | 3808.7835 | 6.8022 | 0.023993 | 3590.7413 | 4068.1989 | 7.056
| 200 | 365.7459 | [40 empty] | 0.0099496 | 2617.8445 | 2816.8362 | 5.5525 | 0.01272 | 2807.1304 | 3061.5343 | 5.9041 | 0.014793 | 2945.3277 | 3241.1865 | 6.1445 | 0.018184 | 3175.5379 | 3539.2259 | 6.5077 | 0.021133 | 3385.4981 | 3808.1522 | 6.7994 | 0.023869 | 3590.3551 | 4067.7254 | 7.0534
| 201 | 366.1627 | [40 empty] | 0.0098594 | 2614.9208 | 2813.0937 | 5.5454 | 0.012633 | 2805.542 | 3059.468 | 5.8995 | 0.014702 | 2944.2182 | 3239.7375 | 6.1408 | 0.018084 | 3174.8445 | 3538.329 | 6.5046 | 0.021021 | 3384.9988 | 3807.5206 | 6.7966 | 0.023745 | 3589.9688 | 4067.252 | 7.0507
| 202 | 366.5775 | [40 empty] | 0.0097698 | 2611.9728 | 2809.3222 | 5.5384 | 0.012547 | 2803.9486 | 3057.3958 | 5.8948 | 0.014613 | 2943.1066 | 3238.2863 | 6.137 | 0.017984 | 3174.1505 | 3537.4316 | 6.5015 | 0.02091 | 3384.4993 | 3806.8889 | 6.7938 | 0.023624 | 3589.5825 | 4066.7785 | 7.0481
| 203 | 366.9904 | [40 empty] | 0.0096808 | 2609 | 2805.5211 | 5.5313 | 0.012461 | 2802.3502 | 3055.3176 | 5.8902 | 0.014524 | 2941.9932 | 3236.8328 | 6.1332 | 0.017886 | 3173.456 | 3536.5335 | 6.4984 | 0.020801 | 3383.9995 | 3806.257 | 6.791 | 0.023503 | 3589.196 | 4066.3049 | 7.0454
| 204 | 367.4014 | [40 empty] | 0.0095925 | 2606.0021 | 2801.6899 | 5.5242 | 0.012377 | 2800.7466 | 3053.2334 | 5.8856 | 0.014436 | 2940.8777 | 3235.377 | 6.1295 | 0.017788 | 3172.761 | 3535.6348 | 6.4953 | 0.020692 | 3383.4995 | 3805.6249 | 6.7882 | 0.023383 | 3588.8095 | 4065.8313 | 7.0428
| 205 | 367.8105 | [40 empty] | 0.0095049 | 2602.9784 | 2797.8279 | 5.517 | 0.012293 | 2799.1379 | 3051.1431 | 5.881 | 0.014349 | 2939.7602 | 3233.9189 | 6.1257 | 0.017691 | 3172.0654 | 3534.7356 | 6.4923 | 0.020585 | 3382.9994 | 3804.9927 | 6.7855 | 0.023265 | 3588.4229 | 4065.3576 | 7.0402
| 206 | 368.2177 | [40 empty] | 0.0094178 | 2599.9285 | 2793.9346 | 5.5098 | 0.01221 | 2797.5241 | 3049.0468 | 5.8765 | 0.014263 | 2938.6408 | 3232.4585 | 6.122 | 0.017595 | 3171.3692 | 3533.8358 | 6.4892 | 0.020479 | 3382.499 | 3804.3603 | 6.7827 | 0.023148 | 3588.0362 | 4064.8839 | 7.0376
| 207 | 368.623 | [40 empty] | 0.0093313 | 2596.8518 | 2790.0093 | 5.5026 | 0.012128 | 2795.9051 | 3046.9444 | 5.8719 | 0.014178 | 2937.5194 | 3230.9958 | 6.1183 | 0.017501 | 3170.6725 | 3532.9354 | 6.4862 | 0.020373 | 3381.9984 | 3803.7277 | 6.7799 | 0.023032 | 3587.6494 | 4064.4102 | 7.035
| 208 | 369.0264 | [40 empty] | 0.0092454 | 2593.7478 | 2786.0515 | 5.4953 | 0.012046 | 2794.2809 | 3044.8359 | 5.8673 | 0.014093 | 2936.3959 | 3229.5309 | 6.1145 | 0.017407 | 3169.9753 | 3532.0344 | 6.4831 | 0.020269 | 3381.4977 | 3803.0949 | 6.7772 | 0.022917 | 3587.2625 | 4063.9364 | 7.0324
| 209 | 369.4278 | [40 empty] | 0.00916 | 2590.616 | 2782.0604 | 5.488 | 0.011965 | 2792.6515 | 3042.7212 | 5.8627 | 0.014009 | 2935.2705 | 3228.0637 | 6.1108 | 0.017314 | 3169.2775 | 3531.1329 | 6.4801 | 0.020166 | 3380.9967 | 3802.4619 | 6.7745 | 0.022803 | 3586.8756 | 4063.4625 | 7.0298
| 210 | 369.8273 | [40 empty] | 0.0090752 | 2587.4558 | 2778.0354 | 5.4807 | 0.011885 | 2791.0169 | 3040.6004 | 5.8581 | 0.013926 | 2934.1431 | 3226.5942 | 6.1071 | 0.017222 | 3168.5791 | 3530.2308 | 6.4771 | 0.020063 | 3380.4955 | 3801.8288 | 6.7718 | 0.02269 | 3586.4885 | 4062.9887 | 7.0273
| 211 | 370.2249 | [40 empty] | 0.008991 | 2584.2665 | 2773.9759 | 5.4733 | 0.011806 | 2789.3769 | 3038.4734 | 5.8535 | 0.013844 | 2933.0136 | 3225.1224 | 6.1034 | 0.01713 | 3167.8802 | 3529.3281 | 6.4741 | 0.019962 | 3379.9941 | 3801.1955 | 6.7691 | 0.022579 | 3586.1014 | 4062.5148 | 7.0247
| 212 | 370.6205 | [40 empty] | 0.0089072 | 2581.0476 | 2769.8811 | 5.4659 | 0.011727 | 2787.7317 | 3036.3402 | 5.849 | 0.013763 | 2931.8822 | 3223.6483 | 6.0997 | 0.01704 | 3167.1807 | 3528.4249 | 6.4711 | 0.019862 | 3379.4925 | 3800.562 | 6.7664 | 0.022468 | 3585.7142 | 4062.0408 | 7.0222
| 213 | 371.0141 | [40 empty] | 0.008824 | 2577.7984 | 2765.7503 | 5.4585 | 0.011649 | 2786.0811 | 3034.2007 | 5.8444 | 0.013682 | 2930.7487 | 3222.1719 | 6.096 | 0.01695 | 3166.4807 | 3527.521 | 6.4681 | 0.019762 | 3378.9908 | 3799.9284 | 6.7637 | 0.022359 | 3585.327 | 4061.5668 | 7.0196
| 214 | 371.4057 | [40 empty] | 0.0087413 | 2574.5184 | 2761.5828 | 5.451 | 0.011571 | 2784.4251 | 3032.0549 | 5.8398 | 0.013602 | 2929.6133 | 3220.6932 | 6.0924 | 0.016862 | 3165.7801 | 3526.6166 | 6.4652 | 0.019664 | 3378.4888 | 3799.2945 | 6.761 | 0.02225 | 3584.9396 | 4061.0927 | 7.0171
| 215 | 371.7951 | [40 empty] | 0.0086591 | 2571.2069 | 2757.3778 | 5.4434 | 0.011495 | 2782.7638 | 3029.9028 | 5.8352 | 0.013523 | 2928.4758 | 3219.2122 | 6.0887 | 0.016774 | 3165.079 | 3525.7117 | 6.4622 | 0.019566 | 3377.9866 | 3798.6605 | 6.7583 | 0.022143 | 3584.5522 | 4060.6187 | 7.0146
| 216 | 372.1824 | [40 empty] | 0.0085774 | 2567.8631 | 2753.1345 | 5.4358 | 0.011419 | 2781.097 | 3027.7443 | 5.8307 | 0.013444 | 2927.3362 | 3217.7289 | 6.085 | 0.016687 | 3164.3774 | 3524.8061 | 6.4592 | 0.01947 | 3377.4842 | 3798.0264 | 6.7557 | 0.022036 | 3584.1647 | 4060.1445 | 7.0121
| 217 | 372.5673 | [40 empty] | 0.0084961 | 2564.4864 | 2748.8521 | 5.4282 | 0.011344 | 2779.4248 | 3025.5795 | 5.8261 | 0.013366 | 2926.1947 | 3216.2433 | 6.0814 | 0.0166 | 3163.6751 | 3523.9 | 6.4563 | 0.019374 | 3376.9816 | 3797.3921 | 6.753 | 0.021931 | 3583.7771 | 4059.6704 | 7.0096
| 218 | 372.9498 | [40 empty] | 0.0084153 | 2561.0761 | 2744.5299 | 5.4205 | 0.011269 | 2777.7471 | 3023.4083 | 5.8215 | 0.013289 | 2925.0511 | 3214.7554 | 6.0777 | 0.016515 | 3162.9724 | 3522.9934 | 6.4534 | 0.019279 | 3376.4788 | 3796.7576 | 6.7504 | 0.021826 | 3583.3894 | 4059.1962 | 7.0071
| 219 | 373.3297 | [40 empty] | 0.008335 | 2557.6315 | 2740.1669 | 5.4128 | 0.011195 | 2776.0639 | 3021.2307 | 5.817 | 0.013213 | 2923.9055 | 3213.2652 | 6.0741 | 0.01643 | 3162.2691 | 3522.0862 | 6.4504 | 0.019185 | 3375.9758 | 3796.1229 | 6.7478 | 0.021722 | 3583.0017 | 4058.7219 | 7.0047
| 220 | 373.7066 | [40 empty] | 0.008255 | 2554.1518 | 2735.7624 | 5.405 | 0.011121 | 2774.3752 | 3019.0466 | 5.8124 | 0.013137 | 2922.7578 | 3211.7727 | 6.0704 | 0.016346 | 3161.5652 | 3521.1784 | 6.4475 | 0.019092 | 3375.4726 | 3795.4881 | 6.7451 | 0.02162 | 3582.6139 | 4058.2477 | 7.0022
| 220.63 | 373.9423 | [40 empty] | 0.0082049 | 2551.9412 | 2732.9658 | 5.4001 | 0.011076 | 2773.3085 | 3017.6673 | 5.8095 | 0.01309 | 2922.0338 | 3210.8312 | 6.0682 | 0.016294 | 3161.1215 | 3520.6062 | 6.4457 | 0.019033 | 3375.1555 | 3795.0881 | 6.7435 | 0.021556 | 3582.3695 | 4057.9489 | 7.0007

## Subcooled
T |  |  |  | 0.01 |  |  |  | 25 |  |  |  | 50 |  |  |  | 100 |  |  |  | 150 |  |  |  | 200 |  |  |  | 250 |  |  |  | 300 |  |  |  | 350 |  |  |  | 373
0.01 | T (c ) | Psat ( bar ) | Tsat ( C ) | Vusb | Usub | Hsub | Ssub | Vusb | Usub | Hsub | Ssub | Vusb | Usub | Hsub | Ssub | Vusb | Usub | Hsub | Ssub | Vusb | Usub | Hsub | Ssub | Vusb | Usub | Hsub | Ssub | Vusb | Usub | Hsub | Ssub | Vusb | Usub | Hsub | Ssub | Vusb | Usub | Hsub | Ssub | Vusb | Usub | Hsub | Ssub
25 | 0.01 | 25 | 223.9565 | 0.00099894 | 0.044678 | 2.542 | 0.00015771 | 0.0010019 | 104.6439 | 107.1486 | 0.36661 | 0.001011 | 208.9532 | 211.4808 | 0.70264 | 0.0010422 | 418.2959 | 420.9015 | 1.3051 | 0.0010891 | 630.7799 | 633.5027 | 1.8397 | 0.0011556 | 849.8859 | 852.7748 | 2.3293
50 | 0.01 | 30 | 233.8584 | 0.00099869 | 0.053215 | 3.0493 | 0.00018642 | 0.0010017 | 104.6057 | 107.6107 | 0.36648 | 0.0010108 | 208.8792 | 211.9116 | 0.70241 | 0.001042 | 418.1515 | 421.2774 | 1.3048 | 0.0010888 | 630.5462 | 633.8126 | 1.8391 | 0.001155 | 849.513 | 852.9781 | 2.3285
100 | 0.01 | 35 | 242.5617 | 0.00099844 | 0.061619 | 3.5561 | 0.00021419 | 0.0010014 | 104.5675 | 108.0725 | 0.36635 | 0.0010106 | 208.8053 | 212.3423 | 0.70218 | 0.0010417 | 418.0074 | 421.6534 | 1.3044 | 0.0010885 | 630.3132 | 634.1228 | 1.8386 | 0.0011545 | 849.1414 | 853.1823 | 2.3277
150 | 0.01 | 40 | 250.3575 | 0.00099818 | 0.069892 | 4.0626 | 0.00024103 | 0.0010012 | 104.5294 | 108.5342 | 0.36622 | 0.0010104 | 208.7315 | 212.773 | 0.70195 | 0.0010415 | 417.8636 | 422.0295 | 1.304 | 0.0010881 | 630.0808 | 634.4334 | 1.838 | 0.001154 | 848.7713 | 853.3874 | 2.3269
200 | 0.01 | 45 | 257.4394 | 0.00099793 | 0.078033 | 4.5687 | 0.00026693 | 0.001001 | 104.4913 | 108.9957 | 0.36609 | 0.0010102 | 208.6579 | 213.2035 | 0.70172 | 0.0010412 | 417.7201 | 422.4056 | 1.3036 | 0.0010878 | 629.8491 | 634.7442 | 1.8375 | 0.0011535 | 848.4026 | 853.5935 | 2.3261
250 | 0.01 | 50 | 263.9429 | 0.00099768 | 0.086044 | 5.0745 | 0.00029189 | 0.0010008 | 104.4532 | 109.457 | 0.36596 | 0.0010099 | 208.5843 | 213.634 | 0.70149 | 0.001041 | 417.577 | 422.7819 | 1.3032 | 0.0010875 | 629.618 | 635.0554 | 1.8369 | 0.001153 | 848.0352 | 853.8004 | 2.3254 | 0.0012499 | 1079.4126 | 1085.662 | 2.7909
300 | 0.01 | 55 | 269.967 | 0.00099743 | 0.093924 | 5.5798 | 0.00031593 | 0.0010005 | 104.4152 | 109.9181 | 0.36582 | 0.0010097 | 208.511 | 214.0644 | 0.70126 | 0.0010407 | 417.4342 | 423.1582 | 1.3028 | 0.0010872 | 629.3875 | 635.3669 | 1.8364 | 0.0011525 | 847.6693 | 854.0083 | 2.3246 | 0.001249 | 1078.7852 | 1085.6545 | 2.7897
350 | 0.01 | 60 | 275.5864 | 0.00099718 | 0.10167 | 6.0848 | 0.00033905 | 0.0010003 | 104.3772 | 110.3791 | 0.36569 | 0.0010095 | 208.4377 | 214.4947 | 0.70103 | 0.0010405 | 417.2917 | 423.5345 | 1.3024 | 0.0010868 | 629.1577 | 635.6786 | 1.8358 | 0.0011521 | 847.3047 | 854.217 | 2.3238 | 0.0012481 | 1078.1616 | 1085.6501 | 2.7885
373 | 0.01 | 65 | 280.8589 | 0.00099693 | 0.10929 | 6.5894 | 0.00036124 | 0.0010001 | 104.3392 | 110.8398 | 0.36556 | 0.0010093 | 208.3646 | 214.9249 | 0.7008 | 0.0010402 | 417.1495 | 423.911 | 1.302 | 0.0010865 | 628.9285 | 635.9907 | 1.8353 | 0.0011516 | 846.9415 | 854.4266 | 2.323 | 0.0012472 | 1077.5418 | 1085.6486 | 2.7873
| 0.01 | 70 | 285.83 | 0.00099668 | 0.11679 | 7.0936 | 0.00038252 | 0.00099987 | 104.3013 | 111.3004 | 0.36543 | 0.0010091 | 208.2916 | 215.355 | 0.70057 | 0.00104 | 417.0076 | 424.2875 | 1.3017 | 0.0010862 | 628.6999 | 636.3031 | 1.8347 | 0.0011511 | 846.5796 | 854.6371 | 2.3223 | 0.0012463 | 1076.9258 | 1085.65 | 2.7861
| 0.01 | 75 | 290.5367 | 0.00099644 | 0.12415 | 7.5974 | 0.00040288 | 0.00099965 | 104.2634 | 111.7608 | 0.3653 | 0.0010088 | 208.2188 | 215.7851 | 0.70034 | 0.0010397 | 416.8661 | 424.6641 | 1.3013 | 0.0010858 | 628.472 | 636.6158 | 1.8342 | 0.0011506 | 846.2191 | 854.8485 | 2.3215 | 0.0012454 | 1076.3135 | 1085.6543 | 2.7849
| 0.01 | 80 | 295.0091 | 0.00099619 | 0.13139 | 8.1009 | 0.00042234 | 0.00099942 | 104.2256 | 112.2209 | 0.36516 | 0.0010086 | 208.1461 | 216.215 | 0.70011 | 0.0010395 | 416.7249 | 425.0407 | 1.3009 | 0.0010855 | 628.2446 | 636.9287 | 1.8337 | 0.0011501 | 845.8599 | 855.0607 | 2.3207 | 0.0012446 | 1075.7048 | 1085.6614 | 2.7837
| 0.01 | 85 | 299.2722 | 0.00099594 | 0.1385 | 8.604 | 0.00044088 | 0.0009992 | 104.1877 | 112.6809 | 0.36503 | 0.0010084 | 208.0735 | 216.6449 | 0.69988 | 0.0010392 | 416.584 | 425.4175 | 1.3005 | 0.0010852 | 628.0179 | 637.242 | 1.8331 | 0.0011496 | 845.502 | 855.2737 | 2.32 | 0.0012437 | 1075.0997 | 1085.6712 | 2.7826
| 0.01 | 90 | 303.3468 | 0.00099569 | 0.14548 | 9.1067 | 0.00045852 | 0.00099898 | 104.1499 | 113.1408 | 0.3649 | 0.0010082 | 208.001 | 217.0747 | 0.69965 | 0.001039 | 416.4434 | 425.7942 | 1.3001 | 0.0010849 | 627.7917 | 637.5556 | 1.8326 | 0.0011491 | 845.1454 | 855.4876 | 2.3192 | 0.0012429 | 1074.4982 | 1085.6839 | 2.7814
| 0.01 | 95 | 307.2508 | 0.00099545 | 0.15233 | 9.6091 | 0.00047526 | 0.00099876 | 104.1122 | 113.6004 | 0.36476 | 0.001008 | 207.9287 | 217.5044 | 0.69942 | 0.0010387 | 416.3031 | 426.1711 | 1.2997 | 0.0010845 | 627.5662 | 637.8694 | 1.832 | 0.0011487 | 844.7901 | 855.7023 | 2.3184 | 0.001242 | 1073.9002 | 1085.6992 | 2.7802
| 0.01 | 100 | 310.9995 | 0.0009952 | 0.15906 | 10.1111 | 0.0004911 | 0.00099854 | 104.0744 | 114.0599 | 0.36463 | 0.0010078 | 207.8565 | 217.934 | 0.69919 | 0.0010385 | 416.1631 | 426.548 | 1.2994 | 0.0010842 | 627.3413 | 638.1836 | 1.8315 | 0.0011482 | 844.4361 | 855.9179 | 2.3177 | 0.0012412 | 1073.3056 | 1085.7172 | 2.7791 | 0.001398 | 1329.1163 | 1343.0966 | 3.2484
| 0.01 | 105 | 314.6058 | 0.00099495 | 0.16567 | 10.6127 | 0.00050605 | 0.00099832 | 104.0367 | 114.5191 | 0.3645 | 0.0010075 | 207.7844 | 218.3635 | 0.69896 | 0.0010382 | 416.0234 | 426.925 | 1.299 | 0.0010839 | 627.117 | 638.498 | 1.831 | 0.0011477 | 844.0834 | 856.1342 | 2.3169 | 0.0012403 | 1072.7145 | 1085.7378 | 2.7779 | 0.0013959 | 1327.876 | 1342.5331 | 3.2462
| 0.01 | 110 | 318.0813 | 0.00099471 | 0.17215 | 11.1139 | 0.0005201 | 0.0009981 | 103.9991 | 114.9782 | 0.36436 | 0.0010073 | 207.7125 | 218.793 | 0.69873 | 0.001038 | 415.884 | 427.3021 | 1.2986 | 0.0010836 | 626.8933 | 638.8127 | 1.8304 | 0.0011472 | 843.7319 | 856.3514 | 2.3162 | 0.0012395 | 1072.1267 | 1085.761 | 2.7768 | 0.0013938 | 1326.652 | 1341.9841 | 3.244
| 0.01 | 115 | 321.4359 | 0.00099446 | 0.1785 | 11.6148 | 0.00053327 | 0.00099788 | 103.9615 | 115.4371 | 0.36423 | 0.0010071 | 207.6407 | 219.2224 | 0.6985 | 0.0010378 | 415.745 | 427.6792 | 1.2982 | 0.0010833 | 626.6702 | 639.1277 | 1.8299 | 0.0011468 | 843.3817 | 856.5694 | 2.3154 | 0.0012387 | 1071.5422 | 1085.7867 | 2.7757 | 0.0013918 | 1325.4438 | 1341.4492 | 3.2418
| 0.01 | 120 | 324.6783 | 0.00099422 | 0.18474 | 12.1154 | 0.00054555 | 0.00099766 | 103.9239 | 115.8958 | 0.36409 | 0.0010069 | 207.569 | 219.6516 | 0.69827 | 0.0010375 | 415.6062 | 428.0564 | 1.2978 | 0.0010829 | 626.4476 | 639.4429 | 1.8294 | 0.0011463 | 843.0328 | 856.7882 | 2.3147 | 0.0012378 | 1070.961 | 1085.815 | 2.7745 | 0.0013898 | 1324.2509 | 1340.9279 | 3.2397
| 0.01 | 125 | 327.8163 | 0.00099397 | 0.19084 | 12.6155 | 0.00055696 | 0.00099744 | 103.8863 | 116.3544 | 0.36396 | 0.0010067 | 207.4974 | 220.0808 | 0.69804 | 0.0010373 | 415.4677 | 428.4336 | 1.2975 | 0.0010826 | 626.2257 | 639.7585 | 1.8288 | 0.0011458 | 842.685 | 857.0077 | 2.3139 | 0.001237 | 1070.383 | 1085.8457 | 2.7734 | 0.0013878 | 1323.0727 | 1340.4198 | 3.2376
| 0.01 | 130 | 330.8569 | 0.00099373 | 0.19683 | 13.1153 | 0.00056748 | 0.00099723 | 103.8488 | 116.8127 | 0.36382 | 0.0010065 | 207.426 | 220.5099 | 0.69781 | 0.001037 | 415.3296 | 428.8109 | 1.2971 | 0.0010823 | 626.0043 | 640.0743 | 1.8283 | 0.0011453 | 842.3386 | 857.2281 | 2.3132 | 0.0012362 | 1069.8083 | 1085.8789 | 2.7723 | 0.0013858 | 1321.909 | 1339.9245 | 3.2355
| 0.01 | 135 | 333.806 | 0.00099349 | 0.20269 | 13.6148 | 0.00057713 | 0.00099701 | 103.8113 | 117.2709 | 0.36369 | 0.0010062 | 207.3547 | 220.939 | 0.69758 | 0.0010368 | 415.1917 | 429.1883 | 1.2967 | 0.001082 | 625.7835 | 640.3904 | 1.8278 | 0.0011449 | 841.9933 | 857.4492 | 2.3124 | 0.0012354 | 1069.2367 | 1085.9146 | 2.7712 | 0.0013839 | 1320.7592 | 1339.4415 | 3.2335
| 0.01 | 140 | 336.6694 | 0.00099324 | 0.20844 | 14.1138 | 0.00058591 | 0.00099679 | 103.7738 | 117.7289 | 0.36355 | 0.001006 | 207.2835 | 221.3679 | 0.69735 | 0.0010365 | 415.0542 | 429.5657 | 1.2963 | 0.0010817 | 625.5633 | 640.7068 | 1.8272 | 0.0011444 | 841.6492 | 857.6711 | 2.3117 | 0.0012346 | 1068.6682 | 1085.9526 | 2.7701 | 0.001382 | 1319.6229 | 1338.9706 | 3.2315
| 0.01 | 145 | 339.4518 | 0.000993 | 0.21406 | 14.6126 | 0.00059382 | 0.00099657 | 103.7364 | 118.1867 | 0.36342 | 0.0010058 | 207.2125 | 221.7968 | 0.69712 | 0.0010363 | 414.9169 | 429.9432 | 1.296 | 0.0010814 | 625.3437 | 641.0234 | 1.8267 | 0.001144 | 841.3063 | 857.8937 | 2.311 | 0.0012338 | 1068.1028 | 1085.9929 | 2.769 | 0.0013801 | 1318.4997 | 1338.5113 | 3.2295
| 0.01 | 150 | 342.1579 | 0.00099276 | 0.21956 | 15.1109 | 0.00060086 | 0.00099636 | 103.699 | 118.6443 | 0.36328 | 0.0010056 | 207.1415 | 222.2256 | 0.69689 | 0.0010361 | 414.7799 | 430.3208 | 1.2956 | 0.001081 | 625.1246 | 641.3403 | 1.8262 | 0.0011435 | 840.9647 | 858.1171 | 2.3102 | 0.001233 | 1067.5405 | 1086.0356 | 2.7679 | 0.0013783 | 1317.3894 | 1338.0633 | 3.2275
| 0.01 | 155 | 344.7916 | 0.00099252 | 0.22494 | 15.6089 | 0.00060705 | 0.00099614 | 103.6616 | 119.1017 | 0.36314 | 0.0010054 | 207.0707 | 222.6542 | 0.69666 | 0.0010358 | 414.6433 | 430.6984 | 1.2952 | 0.0010807 | 624.9061 | 641.6575 | 1.8256 | 0.001143 | 840.6242 | 858.3412 | 2.3095 | 0.0012322 | 1066.9811 | 1086.0806 | 2.7668 | 0.0013764 | 1316.2914 | 1337.6262 | 3.2255
| 0.01 | 160 | 347.3565 | 0.00099227 | 0.2302 | 16.1066 | 0.00061237 | 0.00099592 | 103.6243 | 119.559 | 0.36301 | 0.0010052 | 207 | 223.0829 | 0.69643 | 0.0010356 | 414.5069 | 431.0761 | 1.2948 | 0.0010804 | 624.6882 | 641.9749 | 1.8251 | 0.0011426 | 840.2848 | 858.5661 | 2.3088 | 0.0012314 | 1066.4247 | 1086.1278 | 2.7657 | 0.0013746 | 1315.2056 | 1337.1998 | 3.2236
| 0.01 | 165 | 349.8562 | 0.00099203 | 0.23534 | 16.6039 | 0.00061684 | 0.00099571 | 103.587 | 120.0161 | 0.36287 | 0.001005 | 206.9295 | 223.5114 | 0.6962 | 0.0010353 | 414.3708 | 431.4538 | 1.2944 | 0.0010801 | 624.4708 | 642.2926 | 1.8246 | 0.0011421 | 839.9467 | 858.7917 | 2.308 | 0.0012307 | 1065.8713 | 1086.1772 | 2.7646 | 0.0013729 | 1314.1315 | 1336.7838 | 3.2216
| 0.01 | 170 | 352.2934 | 0.00099179 | 0.24036 | 17.1008 | 0.00062046 | 0.00099549 | 103.5497 | 120.473 | 0.36273 | 0.0010048 | 206.859 | 223.9398 | 0.69597 | 0.0010351 | 414.235 | 431.8316 | 1.2941 | 0.0010798 | 624.254 | 642.6106 | 1.8241 | 0.0011417 | 839.6097 | 859.0181 | 2.3073 | 0.0012299 | 1065.3207 | 1086.2289 | 2.7635 | 0.0013711 | 1313.0688 | 1336.3779 | 3.2197
| 0.01 | 175 | 354.6712 | 0.00099155 | 0.24526 | 17.5974 | 0.00062323 | 0.00099527 | 103.5124 | 120.9297 | 0.36259 | 0.0010045 | 206.7887 | 224.3682 | 0.69575 | 0.0010349 | 414.0995 | 432.2095 | 1.2937 | 0.0010795 | 624.0378 | 642.9288 | 1.8235 | 0.0011412 | 839.2738 | 859.2452 | 2.3066 | 0.0012291 | 1064.773 | 1086.2827 | 2.7625 | 0.0013694 | 1312.0173 | 1335.9818 | 3.2179
| 0.01 | 180 | 356.9918 | 0.00099131 | 0.25005 | 18.0937 | 0.00062515 | 0.00099506 | 103.4752 | 121.3863 | 0.36246 | 0.0010043 | 206.7185 | 224.7964 | 0.69552 | 0.0010346 | 413.9643 | 432.5874 | 1.2933 | 0.0010792 | 623.8221 | 643.2473 | 1.823 | 0.0011408 | 838.9391 | 859.473 | 2.3058 | 0.0012284 | 1064.2282 | 1086.3387 | 2.7614 | 0.0013677 | 1310.9767 | 1335.5952 | 3.216
| 0.01 | 185 | 359.2577 | 0.00099107 | 0.25472 | 18.5895 | 0.00062623 | 0.00099484 | 103.438 | 121.8427 | 0.36232 | 0.0010041 | 206.6485 | 225.2246 | 0.69529 | 0.0010344 | 413.8294 | 432.9654 | 1.293 | 0.0010789 | 623.6069 | 643.566 | 1.8225 | 0.0011403 | 838.6055 | 859.7014 | 2.3051 | 0.0012276 | 1063.6861 | 1086.3968 | 2.7603 | 0.001366 | 1309.9467 | 1335.2179 | 3.2141
| 0.01 | 190 | 361.4708 | 0.00099083 | 0.25927 | 19.0851 | 0.00062647 | 0.00099463 | 103.4009 | 122.2989 | 0.36218 | 0.0010039 | 206.5785 | 225.6527 | 0.69506 | 0.0010341 | 413.6948 | 433.3434 | 1.2926 | 0.0010786 | 623.3923 | 643.885 | 1.822 | 0.0011399 | 838.273 | 859.9307 | 2.3044 | 0.0012269 | 1063.1468 | 1086.457 | 2.7593 | 0.0013643 | 1308.927 | 1334.8497 | 3.2123
| 0.01 | 195 | 363.6331 | 0.00099059 | 0.26371 | 19.5803 | 0.00062587 | 0.00099442 | 103.3638 | 122.7549 | 0.36204 | 0.0010037 | 206.5087 | 226.0807 | 0.69483 | 0.0010339 | 413.5604 | 433.7215 | 1.2922 | 0.0010783 | 623.1783 | 644.2043 | 1.8215 | 0.0011394 | 837.9417 | 860.1606 | 2.3037 | 0.0012261 | 1062.6102 | 1086.5193 | 2.7582 | 0.0013627 | 1307.9175 | 1334.4903 | 3.2105
| 0.01 | 200 | 365.7459 | 0.00099035 | 0.26803 | 20.0751 | 0.00062444 | 0.0009942 | 103.3267 | 123.2107 | 0.3619 | 0.0010035 | 206.439 | 226.5087 | 0.6946 | 0.0010337 | 413.4263 | 434.0996 | 1.2918 | 0.0010779 | 622.9648 | 644.5238 | 1.8209 | 0.001139 | 837.6114 | 860.3911 | 2.303 | 0.0012254 | 1062.0764 | 1086.5836 | 2.7572 | 0.0013611 | 1306.9178 | 1334.1395 | 3.2087 | 0.0016649 | 1612.6537 | 1645.9511 | 3.7288
| 0.01 | 205 | 367.8105 | 0.00099012 | 0.27223 | 20.5696 | 0.00062218 | 0.00099399 | 103.2896 | 123.6664 | 0.36177 | 0.0010033 | 206.3694 | 226.9365 | 0.69437 | 0.0010334 | 413.2926 | 434.4778 | 1.2915 | 0.0010776 | 622.7518 | 644.8435 | 1.8204 | 0.0011385 | 837.2823 | 860.6224 | 2.3023 | 0.0012246 | 1061.5452 | 1086.6499 | 2.7561 | 0.0013595 | 1305.9277 | 1333.7972 | 3.2069 | 0.0016568 | 1609.2748 | 1643.2386 | 3.7232
| 0.01 | 210 | 369.8273 | 0.00098988 | 0.27632 | 21.0638 | 0.00061909 | 0.00099377 | 103.2526 | 124.1219 | 0.36163 | 0.0010031 | 206.2999 | 227.3643 | 0.69414 | 0.0010332 | 413.1591 | 434.856 | 1.2911 | 0.0010773 | 622.5394 | 645.1635 | 1.8199 | 0.0011381 | 836.9542 | 860.8544 | 2.3015 | 0.0012239 | 1061.0167 | 1086.7182 | 2.7551 | 0.0013579 | 1304.947 | 1333.463 | 3.2051 | 0.0016491 | 1606.0374 | 1640.6686 | 3.7177
| 0.01 | 215 | 371.7951 | 0.00098964 | 0.28029 | 21.5576 | 0.00061518 | 0.00099356 | 103.2156 | 124.5772 | 0.36149 | 0.0010029 | 206.2306 | 227.7919 | 0.69392 | 0.001033 | 413.0259 | 435.2343 | 1.2907 | 0.001077 | 622.3275 | 645.4837 | 1.8194 | 0.0011377 | 836.6273 | 861.087 | 2.3008 | 0.0012232 | 1060.4907 | 1086.7885 | 2.7541 | 0.0013563 | 1303.9755 | 1333.1369 | 3.2034 | 0.0016418 | 1602.9271 | 1638.2261 | 3.7125
| 0.01 | 220 |  | 0.0009894 | 0.28415 | 22.0511 | 0.00061045 | 0.00099335 | 103.1787 | 125.0323 | 0.36135 | 0.0010026 | 206.1613 | 228.2195 | 0.69369 | 0.0010327 | 412.8929 | 435.6127 | 1.2904 | 0.0010767 | 622.1162 | 645.8042 | 1.8189 | 0.0011372 | 836.3014 | 861.3203 | 2.3001 | 0.0012224 | 1059.9674 | 1086.8607 | 2.753 | 0.0013548 | 1303.013 | 1332.8185 | 3.2016 | 0.0016349 | 1599.9319 | 1635.8989 | 3.7074
| 0.01 | 225 |  | 0.00098917 | 0.2879 | 22.5442 | 0.0006049 | 0.00099314 | 103.1417 | 125.4873 | 0.36121 | 0.0010024 | 206.0922 | 228.647 | 0.69346 | 0.0010325 | 412.7603 | 435.9911 | 1.29 | 0.0010764 | 621.9053 | 646.125 | 1.8184 | 0.0011368 | 835.9765 | 861.5543 | 2.2994 | 0.0012217 | 1059.4466 | 1086.9348 | 2.752 | 0.0013533 | 1302.0594 | 1332.5079 | 3.1999 | 0.0016282 | 1597.0414 | 1633.6765 | 3.7025
| 0.01 | 230 |  | 0.00098893 | 0.29154 | 23.037 | 0.00059853 | 0.00099292 | 103.1048 | 125.9421 | 0.36107 | 0.0010022 | 206.0232 | 229.0745 | 0.69323 | 0.0010322 | 412.6279 | 436.3696 | 1.2896 | 0.0010761 | 621.695 | 646.4459 | 1.8178 | 0.0011364 | 835.6528 | 861.7889 | 2.2987 | 0.001221 | 1058.9283 | 1087.0109 | 2.751 | 0.0013518 | 1301.1143 | 1332.2046 | 3.1982 | 0.0016219 | 1594.2472 | 1631.5501 | 3.6978
| 0.01 | 235 |  | 0.0009887 | 0.29506 | 23.5294 | 0.00059136 | 0.00099271 | 103.068 | 126.3967 | 0.36093 | 0.001002 | 205.9543 | 229.5018 | 0.693 | 0.001032 | 412.4958 | 436.7481 | 1.2892 | 0.0010758 | 621.4853 | 646.7671 | 1.8173 | 0.0011359 | 835.33 | 862.0242 | 2.298 | 0.0012203 | 1058.4125 | 1087.0888 | 2.75 | 0.0013503 | 1300.1776 | 1331.9087 | 3.1965 | 0.0016158 | 1591.5416 | 1629.512 | 3.6933
| 0.01 | 240 |  | 0.00098846 | 0.29847 | 24.0215 | 0.00058337 | 0.0009925 | 103.0311 | 126.8511 | 0.36079 | 0.0010018 | 205.8856 | 229.9291 | 0.69278 | 0.0010318 | 412.364 | 437.1266 | 1.2889 | 0.0010755 | 621.276 | 647.0886 | 1.8168 | 0.0011355 | 835.0084 | 862.2602 | 2.2973 | 0.0012196 | 1057.8993 | 1087.1686 | 2.749 | 0.0013488 | 1299.2492 | 1331.62 | 3.1948 | 0.0016099 | 1588.9181 | 1627.5555 | 3.6888
| 0.01 | 245 |  | 0.00098823 | 0.30176 | 24.5133 | 0.00057458 | 0.00099229 | 102.9943 | 127.3054 | 0.36065 | 0.0010016 | 205.8169 | 230.3562 | 0.69255 | 0.0010315 | 412.2324 | 437.5052 | 1.2885 | 0.0010752 | 621.0673 | 647.4102 | 1.8163 | 0.0011351 | 834.6877 | 862.4967 | 2.2966 | 0.0012188 | 1057.3884 | 1087.2502 | 2.7479 | 0.0013473 | 1298.3289 | 1331.3382 | 3.1932 | 0.0016042 | 1586.3709 | 1625.6748 | 3.6845
| 0.01 | 250 |  | 0.00098799 | 0.30495 | 25.0047 | 0.00056499 | 0.00099208 | 102.9575 | 127.7595 | 0.36051 | 0.0010014 | 205.7484 | 230.7833 | 0.69232 | 0.0010313 | 412.1012 | 437.8839 | 1.2881 | 0.0010749 | 620.8591 | 647.7322 | 1.8158 | 0.0011346 | 834.3681 | 862.734 | 2.2959 | 0.0012181 | 1056.88 | 1087.3336 | 2.7469 | 0.0013459 | 1297.4165 | 1331.0633 | 3.1915 | 0.0015988 | 1583.8948 | 1623.8646 | 3.6803 | 0.0019196 | 1775.7134 | 1823.6482 | 3.9947
| 0.01 | 255 |  | 0.00098776 | 0.30803 | 25.4958 | 0.00055459 | 0.00099187 | 102.9208 | 128.2134 | 0.36036 | 0.0010012 | 205.68 | 231.2103 | 0.69209 | 0.0010311 | 411.9702 | 438.2626 | 1.2878 | 0.0010746 | 620.6514 | 648.0543 | 1.8153 | 0.0011342 | 834.0496 | 862.9718 | 2.2952 | 0.0012174 | 1056.374 | 1087.4188 | 2.7459 | 0.0013444 | 1296.5118 | 1330.7951 | 3.1899 | 0.0015935 | 1581.4852 | 1622.1203 | 3.6763 | 0.0018965 | 1768.3108 | 1816.6251 | 3.9824
| 0.01 | 260 |  | 0.00098752 | 0.31099 | 25.9866 | 0.0005434 | 0.00099166 | 102.8841 | 128.6672 | 0.36022 | 0.001001 | 205.6117 | 231.6372 | 0.69186 | 0.0010308 | 411.8394 | 438.6414 | 1.2874 | 0.0010743 | 620.4442 | 648.3767 | 1.8148 | 0.0011338 | 833.732 | 863.2103 | 2.2945 | 0.0012167 | 1055.8703 | 1087.5057 | 2.7449 | 0.001343 | 1295.6147 | 1330.5334 | 3.1882 | 0.0015884 | 1579.1379 | 1620.4375 | 3.6723 | 0.001876 | 1761.6025 | 1810.3475 | 3.9712
| 0.01 | 265 |  | 0.00098729 | 0.31385 | 26.477 | 0.00053142 | 0.00099145 | 102.8474 | 129.1207 | 0.36008 | 0.0010008 | 205.5435 | 232.0641 | 0.69164 | 0.0010306 | 411.709 | 439.0202 | 1.287 | 0.001074 | 620.2375 | 648.6993 | 1.8143 | 0.0011334 | 833.4155 | 863.4494 | 2.2938 | 0.0012161 | 1055.369 | 1087.5945 | 2.7439 | 0.0013416 | 1294.7251 | 1330.2781 | 3.1866 | 0.0015835 | 1576.8491 | 1618.8126 | 3.6684 | 0.0018577 | 1755.4485 | 1804.6619 | 3.9609
| 0.01 | 270 |  | 0.00098706 | 0.31659 | 26.9671 | 0.00051865 | 0.00099124 | 102.8107 | 129.5741 | 0.35994 | 0.0010006 | 205.4754 | 232.4908 | 0.69141 | 0.0010304 | 411.5788 | 439.3991 | 1.2867 | 0.0010737 | 620.0313 | 649.0221 | 1.8138 | 0.0011329 | 833.0999 | 863.6891 | 2.2931 | 0.0012154 | 1054.87 | 1087.6849 | 2.743 | 0.0013402 | 1293.8428 | 1330.0291 | 3.185 | 0.0015788 | 1574.6154 | 1617.242 | 3.6646 | 0.001841 | 1749.7494 | 1799.4592 | 3.9514
| 0.01 | 275 |  | 0.00098682 | 0.31923 | 27.4569 | 0.00050509 | 0.00099103 | 102.7741 | 130.0274 | 0.3598 | 0.0010004 | 205.4075 | 232.9175 | 0.69118 | 0.0010301 | 411.4489 | 439.778 | 1.2863 | 0.0010734 | 619.8256 | 649.3452 | 1.8133 | 0.0011325 | 832.7854 | 863.9294 | 2.2924 | 0.0012147 | 1054.3733 | 1087.7771 | 2.742 | 0.0013389 | 1292.9676 | 1329.7863 | 3.1834 | 0.0015741 | 1572.4336 | 1615.7225 | 3.6609 | 0.0018258 | 1744.4318 | 1794.6593 | 3.9425
| 0.01 | 280 |  | 0.00098659 | 0.32176 | 27.9463 | 0.00049074 | 0.00099082 | 102.7375 | 130.4804 | 0.35966 | 0.0010002 | 205.3396 | 233.3441 | 0.69095 | 0.0010299 | 411.3192 | 440.1569 | 1.2859 | 0.0010731 | 619.6205 | 649.6685 | 1.8128 | 0.0011321 | 832.4718 | 864.1704 | 2.2918 | 0.001214 | 1053.8789 | 1087.8709 | 2.741 | 0.0013375 | 1292.0995 | 1329.5495 | 3.1818 | 0.0015697 | 1570.3009 | 1614.2512 | 3.6573 | 0.0018118 | 1739.4397 | 1790.2011 | 3.9342
| 0.01 | 285 |  | 0.00098636 | 0.32418 | 28.4354 | 0.00047561 | 0.00099061 | 102.7009 | 130.9333 | 0.35951 | 0.00099995 | 205.2719 | 233.7706 | 0.69073 | 0.0010297 | 411.1898 | 440.5359 | 1.2856 | 0.0010728 | 619.4158 | 649.992 | 1.8123 | 0.0011317 | 832.1593 | 864.4119 | 2.2911 | 0.0012133 | 1053.3867 | 1087.9664 | 2.74 | 0.0013362 | 1291.2383 | 1329.3187 | 3.1803 | 0.0015653 | 1568.2145 | 1612.8254 | 3.6537 | 0.0017988 | 1734.7295 | 1786.0373 | 3.9263
| 0.01 | 290 |  | 0.00098613 | 0.32649 | 28.9242 | 0.00045971 | 0.0009904 | 102.6644 | 131.386 | 0.35937 | 0.00099975 | 205.2043 | 234.197 | 0.6905 | 0.0010295 | 411.0607 | 440.915 | 1.2852 | 0.0010726 | 619.2116 | 650.3157 | 1.8118 | 0.0011313 | 831.8477 | 864.6541 | 2.2904 | 0.0012126 | 1052.8968 | 1088.0636 | 2.739 | 0.0013348 | 1290.3838 | 1329.0936 | 3.1787 | 0.0015611 | 1566.1721 | 1611.4426 | 3.6503 | 0.0017867 | 1730.2664 | 1782.1304 | 3.9189
| 0.01 | 295 |  | 0.0009859 | 0.3287 | 29.4127 | 0.00044302 | 0.00099019 | 102.6279 | 131.8386 | 0.35923 | 0.00099954 | 205.1368 | 234.6233 | 0.69027 | 0.0010292 | 410.9319 | 441.2941 | 1.2849 | 0.0010723 | 619.008 | 650.6397 | 1.8113 | 0.0011308 | 831.537 | 864.8968 | 2.2897 | 0.001212 | 1052.4091 | 1088.1624 | 2.7381 | 0.0013335 | 1289.536 | 1328.8742 | 3.1772 | 0.0015569 | 1564.1714 | 1610.1007 | 3.6469 | 0.0017753 | 1726.0219 | 1778.4499 | 3.9118
| 0.01 | 300 |  | 0.00098567 | 0.3308 | 29.9008 | 0.00042557 | 0.00098998 | 102.5914 | 132.2909 | 0.35908 | 0.00099934 | 205.0694 | 235.0496 | 0.69004 | 0.001029 | 410.8033 | 441.6732 | 1.2845 | 0.001072 | 618.8048 | 650.9638 | 1.8107 | 0.0011304 | 831.2274 | 865.1402 | 2.289 | 0.0012113 | 1051.9235 | 1088.2629 | 2.7371 | 0.0013322 | 1288.6948 | 1328.6604 | 3.1756 | 0.0015529 | 1562.2103 | 1608.7975 | 3.6435 | 0.0017646 | 1721.9727 | 1774.971 | 3.9051
| 0.01 | 305 |  | 0.00098544 | 0.33279 | 30.3886 | 0.00040734 | 0.00098978 | 102.555 | 132.7432 | 0.35894 | 0.00099913 | 205.0021 | 235.4757 | 0.68982 | 0.0010288 | 410.6749 | 442.0524 | 1.2841 | 0.0010717 | 618.6021 | 651.2882 | 1.8102 | 0.00113 | 830.9187 | 865.3841 | 2.2883 | 0.0012106 | 1051.4401 | 1088.3649 | 2.7361 | 0.0013309 | 1287.8599 | 1328.4521 | 3.1741 | 0.001549 | 1560.2871 | 1607.5311 | 3.6402 | 0.0017545 | 1718.099 | 1771.6728 | 3.8986
| 0.01 | 310 |  | 0.00098521 | 0.33468 | 30.876 | 0.00038835 | 0.00098957 | 102.5185 | 133.1952 | 0.3588 | 0.00099893 | 204.935 | 235.9018 | 0.68959 | 0.0010285 | 410.5469 | 442.4316 | 1.2838 | 0.0010714 | 618.3999 | 651.6129 | 1.8098 | 0.0011296 | 830.611 | 865.6286 | 2.2877 | 0.00121 | 1050.9589 | 1088.4685 | 2.7352 | 0.0013296 | 1287.0313 | 1328.2492 | 3.1726 | 0.0015452 | 1558.3999 | 1606.2997 | 3.637 | 0.0017449 | 1714.3843 | 1768.5379 | 3.8924
| 0.01 | 315 |  | 0.00098498 | 0.33646 | 31.3632 | 0.0003686 | 0.00098936 | 102.4822 | 133.6471 | 0.35865 | 0.00099873 | 204.8679 | 236.3278 | 0.68936 | 0.0010283 | 410.4191 | 442.8109 | 1.2834 | 0.0010711 | 618.1982 | 651.9377 | 1.8093 | 0.0011292 | 830.3042 | 865.8737 | 2.287 | 0.0012093 | 1050.4798 | 1088.5737 | 2.7342 | 0.0013283 | 1286.2089 | 1328.0515 | 3.1711 | 0.0015414 | 1556.547 | 1605.1018 | 3.6339 | 0.0017358 | 1710.8143 | 1765.5514 | 3.8864
| 0.01 | 320 |  | 0.00098475 | 0.33814 | 31.85 | 0.00034808 | 0.00098916 | 102.4458 | 134.0988 | 0.35851 | 0.00099852 | 204.8009 | 236.7537 | 0.68913 | 0.0010281 | 410.2915 | 443.1902 | 1.283 | 0.0010708 | 617.997 | 652.2627 | 1.8088 | 0.0011288 | 829.9983 | 866.1193 | 2.2863 | 0.0012087 | 1050.0028 | 1088.6804 | 2.7333 | 0.0013271 | 1285.3926 | 1327.859 | 3.1696 | 0.0015378 | 1554.7272 | 1603.9359 | 3.6308 | 0.0017272 | 1707.3765 | 1762.7004 | 3.8807
| 0.01 | 325 |  | 0.00098452 | 0.33971 | 32.3365 | 0.0003268 | 0.00098895 | 102.4095 | 134.5503 | 0.35837 | 0.00099832 | 204.7341 | 237.1795 | 0.68891 | 0.0010279 | 410.1643 | 443.5696 | 1.2827 | 0.0010705 | 617.7962 | 652.588 | 1.8083 | 0.0011284 | 829.6934 | 866.3655 | 2.2856 | 0.001208 | 1049.5278 | 1088.7887 | 2.7323 | 0.0013258 | 1284.5823 | 1327.6716 | 3.1681 | 0.0015342 | 1552.9389 | 1602.8005 | 3.6277 | 0.0017189 | 1704.0602 | 1759.9738 | 3.8751
| 0.01 | 330 |  | 0.00098429 | 0.34118 | 32.8227 | 0.00030477 | 0.00098874 | 102.3732 | 135.0017 | 0.35822 | 0.00099812 | 204.6674 | 237.6053 | 0.68868 | 0.0010276 | 410.0372 | 443.949 | 1.2823 | 0.0010702 | 617.596 | 652.9135 | 1.8078 | 0.001128 | 829.3894 | 866.6123 | 2.285 | 0.0012074 | 1049.055 | 1088.8985 | 2.7314 | 0.0013246 | 1283.7778 | 1327.4892 | 3.1666 | 0.0015307 | 1551.1809 | 1601.6944 | 3.6247 | 0.001711 | 1700.8561 | 1757.362 | 3.8698
| 0.01 | 335 |  | 0.00098406 | 0.34255 | 33.3086 | 0.00028199 | 0.00098854 | 102.3369 | 135.4528 | 0.35808 | 0.00099792 | 204.6008 | 238.0309 | 0.68845 | 0.0010274 | 409.9105 | 444.3285 | 1.282 | 0.0010699 | 617.3962 | 653.2391 | 1.8073 | 0.0011276 | 829.0864 | 866.8597 | 2.2843 | 0.0012067 | 1048.5841 | 1089.0098 | 2.7304 | 0.0013234 | 1282.9791 | 1327.3117 | 3.1652 | 0.0015273 | 1549.452 | 1600.6164 | 3.6217 | 0.0017034 | 1697.7557 | 1754.8563 | 3.8646
| 0.01 | 340 |  | 0.00098383 | 0.34381 | 33.7941 | 0.00025846 | 0.00098833 | 102.3006 | 135.9039 | 0.35793 | 0.00099771 | 204.5343 | 238.4565 | 0.68823 | 0.0010272 | 409.7839 | 444.7079 | 1.2816 | 0.0010697 | 617.1968 | 653.565 | 1.8068 | 0.0011272 | 828.7842 | 867.1076 | 2.2836 | 0.0012061 | 1048.1153 | 1089.1225 | 2.7295 | 0.0013221 | 1282.1861 | 1327.139 | 3.1637 | 0.0015239 | 1547.7511 | 1599.5653 | 3.6188 | 0.0016962 | 1694.7516 | 1752.4491 | 3.8596
| 0.01 | 345 |  | 0.0009836 | 0.34497 | 34.2793 | 0.00023418 | 0.00098813 | 102.2644 | 136.3547 | 0.35779 | 0.00099751 | 204.4679 | 238.882 | 0.688 | 0.001027 | 409.6577 | 445.0875 | 1.2812 | 0.0010694 | 616.998 | 653.8911 | 1.8063 | 0.0011268 | 828.483 | 867.356 | 2.283 | 0.0012055 | 1047.6485 | 1089.2368 | 2.7286 | 0.0013209 | 1281.3987 | 1326.971 | 3.1623 | 0.0015207 | 1546.0772 | 1598.5403 | 3.616 | 0.0016892 | 1691.8372 | 1750.1338 | 3.8547
| 0.01 | 350 |  | 0.00098338 | 0.34603 | 34.7643 | 0.00020915 | 0.00098792 | 102.2282 | 136.8054 | 0.35764 | 0.00099731 | 204.4016 | 239.3074 | 0.68777 | 0.0010267 | 409.5317 | 445.4671 | 1.2809 | 0.0010691 | 616.7996 | 654.2174 | 1.8058 | 0.0011264 | 828.1827 | 867.605 | 2.2823 | 0.0012048 | 1047.1837 | 1089.3525 | 2.7276 | 0.0013197 | 1280.6168 | 1326.8077 | 3.1608 | 0.0015175 | 1544.4292 | 1597.5402 | 3.6131 | 0.0016824 | 1689.0065 | 1747.9042 | 3.8499
| 0.01 | 355 |  | 0.00098315 | 0.34698 | 35.2488 | 0.00018339 | 0.00098772 | 102.1921 | 137.256 | 0.3575 | 0.00099711 | 204.3354 | 239.7327 | 0.68755 | 0.0010265 | 409.4059 | 445.8467 | 1.2805 | 0.0010688 | 616.6017 | 654.5439 | 1.8053 | 0.001126 | 827.8832 | 867.8546 | 2.2816 | 0.0012042 | 1046.7208 | 1089.4696 | 2.7267 | 0.0013186 | 1279.8403 | 1326.6489 | 3.1594 | 0.0015143 | 1542.8064 | 1596.5643 | 3.6104 | 0.001676 | 1686.2542 | 1745.7548 | 3.8453
| 0.01 | 360 |  | 0.00098292 | 0.34784 | 35.7331 | 0.00015688 | 0.00098751 | 102.1559 | 137.7063 | 0.35735 | 0.00099691 | 204.2693 | 240.158 | 0.68732 | 0.0010263 | 409.2804 | 446.2263 | 1.2802 | 0.0010685 | 616.4043 | 654.8706 | 1.8048 | 0.0011256 | 827.5847 | 868.1046 | 2.281 | 0.0012036 | 1046.2599 | 1089.5882 | 2.7258 | 0.0013174 | 1279.0691 | 1326.4947 | 3.158 | 0.0015112 | 1541.2079 | 1595.6116 | 3.6076 | 0.0016697 | 1683.5755 | 1743.6808 | 3.8408
| 0.01 | 365 |  | 0.0009827 | 0.34859 | 36.2171 | 0.00012964 | 0.00098731 | 102.1198 | 138.1565 | 0.3572 | 0.00099671 | 204.2033 | 240.5831 | 0.68709 | 0.0010261 | 409.1552 | 446.606 | 1.2798 | 0.0010682 | 616.2073 | 655.1975 | 1.8043 | 0.0011252 | 827.2871 | 868.3553 | 2.2803 | 0.0012029 | 1045.801 | 1089.7081 | 2.7249 | 0.0013162 | 1278.3031 | 1326.3449 | 3.1566 | 0.0015082 | 1539.6328 | 1594.6813 | 3.6049 | 0.0016636 | 1680.966 | 1741.6777 | 3.8364
| 0.01 | 370 |  | 0.00098247 | 0.34924 | 36.7007 | 0.00010167 | 0.0009871 | 102.0838 | 138.6066 | 0.35706 | 0.00099651 | 204.1375 | 241.0082 | 0.68687 | 0.0010258 | 409.0302 | 446.9858 | 1.2795 | 0.0010679 | 616.0108 | 655.5247 | 1.8038 | 0.0011248 | 826.9903 | 868.6064 | 2.2797 | 0.0012023 | 1045.3439 | 1089.8295 | 2.724 | 0.0013151 | 1277.5423 | 1326.1994 | 3.1552 | 0.0015052 | 1538.0804 | 1593.7728 | 3.6022 | 0.0016578 | 1678.4216 | 1739.7413 | 3.8322
| 0.01 | 375 |  | 0.00098225 | 0.3498 | 37.1841 | 7.2971e-05 | 0.0009869 | 102.0477 | 139.0564 | 0.35691 | 0.00099631 | 204.0717 | 241.4332 | 0.68664 | 0.0010256 | 408.9054 | 447.3655 | 1.2791 | 0.0010677 | 615.8148 | 655.852 | 1.8033 | 0.0011244 | 826.6944 | 868.8581 | 2.279 | 0.0012017 | 1044.8887 | 1089.9523 | 2.723 | 0.0013139 | 1276.7866 | 1326.0582 | 3.1538 | 0.0015023 | 1536.55 | 1592.8853 | 3.5996 | 0.0016521 | 1675.9388 | 1737.8679 | 3.828
| 0.01 | 380 |  | 0.00098202 | 0.35025 | 37.6671 | 4.3542e-05 | 0.0009867 | 102.0117 | 139.5061 | 0.35677 | 0.00099611 | 204.0061 | 241.8581 | 0.68641 | 0.0010254 | 408.7809 | 447.7454 | 1.2787 | 0.0010674 | 615.6192 | 656.1795 | 1.8029 | 0.001124 | 826.3994 | 869.1103 | 2.2784 | 0.0012011 | 1044.4354 | 1090.0764 | 2.7221 | 0.0013128 | 1276.0359 | 1325.9212 | 3.1524 | 0.0014994 | 1535.0409 | 1592.0182 | 3.597 | 0.0016466 | 1673.5141 | 1736.0541 | 3.8239
| 0.01 | 385 |  | 0.0009818 | 0.3506 | 38.1498 | 1.3388e-05 | 0.00098649 | 101.9757 | 139.9557 | 0.35662 | 0.00099591 | 203.9405 | 242.2829 | 0.68619 | 0.0010252 | 408.6567 | 448.1252 | 1.2784 | 0.0010671 | 615.424 | 656.5072 | 1.8024 | 0.0011236 | 826.1053 | 869.363 | 2.2777 | 0.0012005 | 1043.984 | 1090.2019 | 2.7212 | 0.0013116 | 1275.2901 | 1325.7883 | 3.151 | 0.0014966 | 1533.5524 | 1591.1707 | 3.5945 | 0.0016413 | 1671.1446 | 1734.2968 | 3.82
| 0.01 | 390 |  | 0.00098157 | 0.35086 | 38.6322 | -1.7487e-05 | 0.00098629 | 101.9398 | 140.405 | 0.35647 | 0.00099571 | 203.8751 | 242.7077 | 0.68596 | 0.0010249 | 408.5327 | 448.5051 | 1.278 | 0.0010668 | 615.2293 | 656.8351 | 1.8019 | 0.0011232 | 825.812 | 869.6162 | 2.2771 | 0.0011999 | 1043.5344 | 1090.3287 | 2.7203 | 0.0013105 | 1274.5492 | 1325.6596 | 3.1497 | 0.0014938 | 1532.0839 | 1590.3423 | 3.5919 | 0.0016361 | 1668.8273 | 1732.593 | 3.8161
| 0.01 | 395 |  | 0.00098135 | 0.35101 | 39.1143 | -4.9081e-05 | 0.00098609 | 101.9038 | 140.8542 | 0.35632 | 0.00099551 | 203.8098 | 243.1323 | 0.68573 | 0.0010247 | 408.4089 | 448.885 | 1.2777 | 0.0010665 | 615.0351 | 657.1632 | 1.8014 | 0.0011228 | 825.5196 | 869.87 | 2.2764 | 0.0011992 | 1043.0867 | 1090.4568 | 2.7194 | 0.0013094 | 1273.813 | 1325.5348 | 3.1483 | 0.0014911 | 1530.6349 | 1589.5325 | 3.5894 | 0.001631 | 1666.5598 | 1730.9401 | 3.8122
| 0.01 | 400 |  | 0.00098113 | 0.35107 | 39.5961 | -8.1391e-05 | 0.00098588 | 101.8679 | 141.3033 | 0.35618 | 0.00099531 | 203.7445 | 243.5569 | 0.68551 | 0.0010245 | 408.2854 | 449.265 | 1.2773 | 0.0010663 | 614.8413 | 657.4915 | 1.8009 | 0.0011224 | 825.228 | 870.1243 | 2.2758 | 0.0011986 | 1042.6407 | 1090.5863 | 2.7185 | 0.0013083 | 1273.0816 | 1325.414 | 3.1469 | 0.0014884 | 1529.2047 | 1588.7405 | 3.587 | 0.0016261 | 1664.3395 | 1729.3355 | 3.8085
| 0.01 | 405 |  | 0.0009809 | 0.35103 | 40.0776 | -0.00011441 | 0.00098568 | 101.832 | 141.7522 | 0.35603 | 0.00099511 | 203.6794 | 243.9814 | 0.68528 | 0.0010243 | 408.1621 | 449.645 | 1.277 | 0.001066 | 614.648 | 657.82 | 1.8004 | 0.001122 | 824.9373 | 870.379 | 2.2751 | 0.001198 | 1042.1966 | 1090.717 | 2.7176 | 0.0013072 | 1272.3548 | 1325.297 | 3.1456 | 0.0014858 | 1527.7929 | 1587.966 | 3.5845 | 0.0016214 | 1662.1644 | 1727.7769 | 3.8048
| 0.01 | 410 |  | 0.00098068 | 0.3509 | 40.5588 | -0.00014815 | 0.00098548 | 101.7962 | 142.2009 | 0.35588 | 0.00099491 | 203.6144 | 244.4058 | 0.68505 | 0.001024 | 408.0391 | 450.025 | 1.2766 | 0.0010657 | 614.4551 | 658.1487 | 1.7999 | 0.0011216 | 824.6474 | 870.6343 | 2.2745 | 0.0011974 | 1041.7542 | 1090.8491 | 2.7167 | 0.0013061 | 1271.6325 | 1325.1839 | 3.1443 | 0.0014832 | 1526.3989 | 1587.2084 | 3.5821 | 0.0016167 | 1660.0322 | 1726.2623 | 3.8012
| 0.01 | 415 |  | 0.00098046 | 0.35067 | 41.0397 | -0.00018259 | 0.00098528 | 101.7604 | 142.6495 | 0.35573 | 0.00099471 | 203.5495 | 244.8301 | 0.68483 | 0.0010238 | 407.9163 | 450.4051 | 1.2763 | 0.0010654 | 614.2627 | 658.4775 | 1.7995 | 0.0011212 | 824.3584 | 870.8901 | 2.2738 | 0.0011968 | 1041.3136 | 1090.9824 | 2.7158 | 0.0013051 | 1270.9148 | 1325.0746 | 3.1429 | 0.0014806 | 1525.0221 | 1586.4673 | 3.5797 | 0.0016122 | 1657.9411 | 1724.7895 | 3.7977
| 0.01 | 420 |  | 0.00098024 | 0.35034 | 41.5202 | -0.00021774 | 0.00098508 | 101.7246 | 143.0979 | 0.35559 | 0.00099452 | 203.4847 | 245.2543 | 0.6846 | 0.0010236 | 407.7938 | 450.7852 | 1.2759 | 0.0010651 | 614.0707 | 658.8066 | 1.799 | 0.0011209 | 824.0702 | 871.1463 | 2.2732 | 0.0011962 | 1040.8747 | 1091.117 | 2.715 | 0.001304 | 1270.2016 | 1324.969 | 3.1416 | 0.0014781 | 1523.6622 | 1585.742 | 3.5774 | 0.0016077 | 1655.8893 | 1723.3568 | 3.7943
| 0.01 | 425 |  | 0.00098001 | 0.34991 | 42.0005 | -0.00025359 | 0.00098488 | 101.6888 | 143.5461 | 0.35544 | 0.00099432 | 203.42 | 245.6785 | 0.68438 | 0.0010234 | 407.6715 | 451.1654 | 1.2756 | 0.0010649 | 613.8791 | 659.1358 | 1.7985 | 0.0011205 | 823.7828 | 871.4031 | 2.2725 | 0.0011957 | 1040.4376 | 1091.2529 | 2.7141 | 0.0013029 | 1269.4927 | 1324.867 | 3.1403 | 0.0014756 | 1522.3186 | 1585.0323 | 3.5751 | 0.0016034 | 1653.8751 | 1721.9623 | 3.7909
| 0.01 | 430 |  | 0.00097979 | 0.34939 | 42.4805 | -0.00029014 | 0.00098468 | 101.6531 | 143.9942 | 0.35529 | 0.00099412 | 203.3554 | 246.1026 | 0.68415 | 0.0010232 | 407.5494 | 451.5456 | 1.2752 | 0.0010646 | 613.688 | 659.4653 | 1.798 | 0.0011201 | 823.4962 | 871.6603 | 2.2719 | 0.0011951 | 1040.0022 | 1091.39 | 2.7132 | 0.0013019 | 1268.7881 | 1324.7686 | 3.139 | 0.0014732 | 1520.991 | 1584.3376 | 3.5728 | 0.0015992 | 1651.897 | 1720.6044 | 3.7875
| 0.01 | 435 |  | 0.00097957 | 0.34877 | 42.9602 | -0.00032739 | 0.00098448 | 101.6174 | 144.4421 | 0.35514 | 0.00099392 | 203.2909 | 246.5266 | 0.68392 | 0.0010229 | 407.4276 | 451.9258 | 1.2749 | 0.0010643 | 613.4973 | 659.7949 | 1.7975 | 0.0011197 | 823.2105 | 871.9181 | 2.2713 | 0.0011945 | 1039.5685 | 1091.5283 | 2.7123 | 0.0013008 | 1268.0879 | 1324.6738 | 3.1377 | 0.0014708 | 1519.6788 | 1583.6575 | 3.5705 | 0.0015951 | 1649.9535 | 1719.2816 | 3.7842
| 0.01 | 440 |  | 0.00097935 | 0.34806 | 43.4395 | -0.00036533 | 0.00098428 | 101.5817 | 144.8898 | 0.35499 | 0.00099373 | 203.2265 | 246.9505 | 0.6837 | 0.0010227 | 407.306 | 452.306 | 1.2745 | 0.001064 | 613.3071 | 660.1247 | 1.7971 | 0.0011193 | 822.9256 | 872.1763 | 2.2706 | 0.0011939 | 1039.1366 | 1091.6679 | 2.7114 | 0.0012998 | 1267.3918 | 1324.5825 | 3.1364 | 0.0014684 | 1518.3817 | 1582.9916 | 3.5682 | 0.0015911 | 1648.0433 | 1717.9925 | 3.781
| 0.01 | 445 |  | 0.00097913 | 0.34726 | 43.9186 | -0.00040397 | 0.00098408 | 101.546 | 145.3374 | 0.35484 | 0.00099353 | 203.1622 | 247.3743 | 0.68347 | 0.0010225 | 407.1847 | 452.6863 | 1.2741 | 0.0010638 | 613.1172 | 660.4547 | 1.7966 | 0.001119 | 822.6415 | 872.435 | 2.27 | 0.0011933 | 1038.7062 | 1091.8086 | 2.7106 | 0.0012988 | 1266.6999 | 1324.4946 | 3.1351 | 0.0014661 | 1517.0993 | 1582.3396 | 3.566 | 0.0015871 | 1646.165 | 1716.7356 | 3.7778
| 0.01 | 450 |  | 0.00097891 | 0.34636 | 44.3974 | -0.00044329 | 0.00098388 | 101.5104 | 145.7849 | 0.35469 | 0.00099334 | 203.098 | 247.798 | 0.68325 | 0.0010223 | 407.0635 | 453.0667 | 1.2738 | 0.0010635 | 612.9279 | 660.7849 | 1.7961 | 0.0011186 | 822.3582 | 872.6941 | 2.2693 | 0.0011927 | 1038.2776 | 1091.9506 | 2.7097 | 0.0012977 | 1266.012 | 1324.4102 | 3.1338 | 0.0014638 | 1515.8311 | 1581.7011 | 3.5638 | 0.0015833 | 1644.3174 | 1715.5098 | 3.7747
| 0.01 | 455 |  | 0.00097869 | 0.34537 | 44.8758 | -0.0004833 | 0.00098368 | 101.4748 | 146.2321 | 0.35454 | 0.00099314 | 203.0339 | 248.2217 | 0.68302 | 0.0010221 | 406.9427 | 453.447 | 1.2734 | 0.0010632 | 612.7389 | 661.1152 | 1.7956 | 0.0011182 | 822.0756 | 872.9538 | 2.2687 | 0.0011922 | 1037.8506 | 1092.0937 | 2.7088 | 0.0012967 | 1265.3283 | 1324.329 | 3.1326 | 0.0014615 | 1514.5769 | 1581.0757 | 3.5616 | 0.0015795 | 1642.4995 | 1714.3138 | 3.7716
| 0.01 | 460 |  | 0.00097847 | 0.34428 | 45.354 | -0.00052399 | 0.00098348 | 101.4392 | 146.6792 | 0.35439 | 0.00099294 | 202.9699 | 248.6453 | 0.6828 | 0.0010219 | 406.822 | 453.8274 | 1.2731 | 0.0010629 | 612.5504 | 661.4458 | 1.7952 | 0.0011178 | 821.7939 | 873.2139 | 2.2681 | 0.0011916 | 1037.4252 | 1092.238 | 2.708 | 0.0012957 | 1264.6485 | 1324.2512 | 3.1313 | 0.0014593 | 1513.3363 | 1580.463 | 3.5595 | 0.0015758 | 1640.7101 | 1713.1464 | 3.7686
| 0.01 | 465 |  | 0.00097825 | 0.34311 | 45.8319 | -0.00056537 | 0.00098328 | 101.4037 | 147.1262 | 0.35424 | 0.00099275 | 202.906 | 249.0688 | 0.68257 | 0.0010216 | 406.7016 | 454.2078 | 1.2727 | 0.0010627 | 612.3623 | 661.7765 | 1.7947 | 0.0011175 | 821.513 | 873.4744 | 2.2674 | 0.001191 | 1037.0015 | 1092.3835 | 2.7071 | 0.0012947 | 1263.9726 | 1324.1767 | 3.13 | 0.0014571 | 1512.1089 | 1579.8628 | 3.5574 | 0.0015721 | 1638.9483 | 1712.0067 | 3.7656
| 0.01 | 470 |  | 0.00097803 | 0.34184 | 46.3095 | -0.00060743 | 0.00098308 | 101.3682 | 147.573 | 0.35409 | 0.00099255 | 202.8422 | 249.4922 | 0.68234 | 0.0010214 | 406.5814 | 454.5883 | 1.2724 | 0.0010624 | 612.1746 | 662.1074 | 1.7942 | 0.0011171 | 821.2329 | 873.7355 | 2.2668 | 0.0011904 | 1036.5793 | 1092.5301 | 2.7062 | 0.0012937 | 1263.3006 | 1324.1053 | 3.1288 | 0.0014549 | 1510.8944 | 1579.2746 | 3.5552 | 0.0015686 | 1637.213 | 1710.8935 | 3.7627
| 0.01 | 475 |  | 0.00097782 | 0.34047 | 46.7868 | -0.00065016 | 0.00098288 | 101.3327 | 148.0196 | 0.35394 | 0.00099236 | 202.7785 | 249.9155 | 0.68212 | 0.0010212 | 406.4615 | 454.9688 | 1.2721 | 0.0010621 | 611.9873 | 662.4384 | 1.7937 | 0.0011167 | 820.9535 | 873.997 | 2.2662 | 0.0011899 | 1036.1588 | 1092.6779 | 2.7054 | 0.0012927 | 1262.6325 | 1324.0372 | 3.1275 | 0.0014528 | 1509.6925 | 1578.6982 | 3.5532 | 0.0015651 | 1635.5034 | 1709.806 | 3.7598
| 0.01 | 480 |  | 0.0009776 | 0.33902 | 47.2638 | -0.00069356 | 0.00098269 | 101.2972 | 148.4661 | 0.35379 | 0.00099216 | 202.7149 | 250.3388 | 0.68189 | 0.001021 | 406.3418 | 455.3493 | 1.2717 | 0.0010619 | 611.8005 | 662.7697 | 1.7933 | 0.0011163 | 820.6749 | 874.2589 | 2.2656 | 0.0011893 | 1035.7398 | 1092.8268 | 2.7045 | 0.0012917 | 1261.9682 | 1323.9721 | 3.1263 | 0.0014506 | 1508.5028 | 1578.1334 | 3.5511 | 0.0015617 | 1633.8186 | 1708.7432 | 3.7569
| 0.01 | 485 |  | 0.00097738 | 0.33748 | 47.7405 | -0.00073764 | 0.00098249 | 101.2618 | 148.9124 | 0.35364 | 0.00099197 | 202.6514 | 250.7619 | 0.68167 | 0.0010208 | 406.2223 | 455.7298 | 1.2714 | 0.0010616 | 611.614 | 663.1011 | 1.7928 | 0.001116 | 820.3971 | 874.5213 | 2.2649 | 0.0011888 | 1035.3224 | 1092.9768 | 2.7037 | 0.0012908 | 1261.3076 | 1323.9102 | 3.1251 | 0.0014485 | 1507.3252 | 1577.5797 | 3.549 | 0.0015583 | 1632.1579 | 1707.7043 | 3.7541
| 0.01 | 490 |  | 0.00097716 | 0.33584 | 48.2169 | -0.00078238 | 0.00098229 | 101.2263 | 149.3586 | 0.35349 | 0.00099178 | 202.588 | 251.185 | 0.68144 | 0.0010206 | 406.103 | 456.1104 | 1.271 | 0.0010613 | 611.428 | 663.4327 | 1.7923 | 0.0011156 | 820.1201 | 874.7841 | 2.2643 | 0.0011882 | 1034.9066 | 1093.128 | 2.7028 | 0.0012898 | 1260.6507 | 1323.8513 | 3.1238 | 0.0014465 | 1506.1592 | 1577.037 | 3.547 | 0.001555 | 1630.5203 | 1706.6884 | 3.7513
| 0.01 | 495 |  | 0.00097695 | 0.33411 | 48.693 | -0.00082779 | 0.00098209 | 101.191 | 149.8046 | 0.35334 | 0.00099158 | 202.5247 | 251.608 | 0.68122 | 0.0010203 | 405.984 | 456.491 | 1.2707 | 0.0010611 | 611.2424 | 663.7644 | 1.7919 | 0.0011152 | 819.8438 | 875.0474 | 2.2637 | 0.0011876 | 1034.4923 | 1093.2802 | 2.702 | 0.0012888 | 1259.9974 | 1323.7954 | 3.1226 | 0.0014444 | 1505.0047 | 1576.5049 | 3.545 | 0.0015518 | 1628.9053 | 1705.6948 | 3.7485
| 0.01 | 500 |  | 0.00097673 | 0.3323 | 49.1688 | -0.00087387 | 0.0009819 | 101.1556 | 150.2505 | 0.35319 | 0.00099139 | 202.4615 | 252.0309 | 0.68099 | 0.0010201 | 405.8652 | 456.8716 | 1.2703 | 0.0010608 | 611.0573 | 664.0964 | 1.7914 | 0.0011149 | 819.5683 | 875.3112 | 2.2631 | 0.0011871 | 1034.0796 | 1093.4335 | 2.7012 | 0.0012879 | 1259.3478 | 1323.7424 | 3.1214 | 0.0014424 | 1503.8614 | 1575.9832 | 3.543 | 0.0015486 | 1627.3121 | 1704.7227 | 3.7458
| 25 | 25 |  | 0.0010019 | 104.6439 | 107.1486 | 0.36661 | 25
| 25 | 30 |  | 0.0010017 | 104.6057 | 107.6107 | 0.36648
| 25 | 35 |  | 0.0010014 | 104.5675 | 108.0725 | 0.36635
| 25 | 40 |  | 0.0010012 | 104.5294 | 108.5342 | 0.36622
| 25 | 45 |  | 0.001001 | 104.4913 | 108.9957 | 0.36609
| 25 | 50 |  | 0.0010008 | 104.4532 | 109.457 | 0.36596
| 25 | 55 |  | 0.0010005 | 104.4152 | 109.9181 | 0.36582
| 25 | 60 |  | 0.0010003 | 104.3772 | 110.3791 | 0.36569
| 25 | 65 |  | 0.0010001 | 104.3392 | 110.8398 | 0.36556
| 25 | 70 |  | 0.00099987 | 104.3013 | 111.3004 | 0.36543
| 25 | 75 |  | 0.00099965 | 104.2634 | 111.7608 | 0.3653
| 25 | 80 |  | 0.00099942 | 104.2256 | 112.2209 | 0.36516
| 25 | 85 |  | 0.0009992 | 104.1877 | 112.6809 | 0.36503
| 25 | 90 |  | 0.00099898 | 104.1499 | 113.1408 | 0.3649
| 25 | 95 |  | 0.00099876 | 104.1122 | 113.6004 | 0.36476
| 25 | 100 |  | 0.00099854 | 104.0744 | 114.0599 | 0.36463
| 25 | 105 |  | 0.00099832 | 104.0367 | 114.5191 | 0.3645
| 25 | 110 |  | 0.0009981 | 103.9991 | 114.9782 | 0.36436
| 25 | 115 |  | 0.00099788 | 103.9615 | 115.4371 | 0.36423
| 25 | 120 |  | 0.00099766 | 103.9239 | 115.8958 | 0.36409
| 25 | 125 |  | 0.00099744 | 103.8863 | 116.3544 | 0.36396
| 25 | 130 |  | 0.00099723 | 103.8488 | 116.8127 | 0.36382
| 25 | 135 |  | 0.00099701 | 103.8113 | 117.2709 | 0.36369
| 25 | 140 |  | 0.00099679 | 103.7738 | 117.7289 | 0.36355
| 25 | 145 |  | 0.00099657 | 103.7364 | 118.1867 | 0.36342
| 25 | 150 |  | 0.00099636 | 103.699 | 118.6443 | 0.36328
| 25 | 155 |  | 0.00099614 | 103.6616 | 119.1017 | 0.36314
| 25 | 160 |  | 0.00099592 | 103.6243 | 119.559 | 0.36301
| 25 | 165 |  | 0.00099571 | 103.587 | 120.0161 | 0.36287
| 25 | 170 |  | 0.00099549 | 103.5497 | 120.473 | 0.36273
| 25 | 175 |  | 0.00099527 | 103.5124 | 120.9297 | 0.36259
| 25 | 180 |  | 0.00099506 | 103.4752 | 121.3863 | 0.36246
| 25 | 185 |  | 0.00099484 | 103.438 | 121.8427 | 0.36232
| 25 | 190 |  | 0.00099463 | 103.4009 | 122.2989 | 0.36218
| 25 | 195 |  | 0.00099442 | 103.3638 | 122.7549 | 0.36204
| 25 | 200 |  | 0.0009942 | 103.3267 | 123.2107 | 0.3619
| 25 | 205 |  | 0.00099399 | 103.2896 | 123.6664 | 0.36177
| 25 | 210 |  | 0.00099377 | 103.2526 | 124.1219 | 0.36163
| 25 | 215 |  | 0.00099356 | 103.2156 | 124.5772 | 0.36149
| 25 | 220 |  | 0.00099335 | 103.1787 | 125.0323 | 0.36135
| 25 | 225 |  | 0.00099314 | 103.1417 | 125.4873 | 0.36121
| 25 | 230 |  | 0.00099292 | 103.1048 | 125.9421 | 0.36107
| 25 | 235 |  | 0.00099271 | 103.068 | 126.3967 | 0.36093
| 25 | 240 |  | 0.0009925 | 103.0311 | 126.8511 | 0.36079
| 25 | 245 |  | 0.00099229 | 102.9943 | 127.3054 | 0.36065
| 25 | 250 |  | 0.00099208 | 102.9575 | 127.7595 | 0.36051
| 25 | 255 |  | 0.00099187 | 102.9208 | 128.2134 | 0.36036
| 25 | 260 |  | 0.00099166 | 102.8841 | 128.6672 | 0.36022
| 25 | 265 |  | 0.00099145 | 102.8474 | 129.1207 | 0.36008
| 25 | 270 |  | 0.00099124 | 102.8107 | 129.5741 | 0.35994
| 25 | 275 |  | 0.00099103 | 102.7741 | 130.0274 | 0.3598
| 25 | 280 |  | 0.00099082 | 102.7375 | 130.4804 | 0.35966
| 25 | 285 |  | 0.00099061 | 102.7009 | 130.9333 | 0.35951
| 25 | 290 |  | 0.0009904 | 102.6644 | 131.386 | 0.35937
| 25 | 295 |  | 0.00099019 | 102.6279 | 131.8386 | 0.35923
| 25 | 300 |  | 0.00098998 | 102.5914 | 132.2909 | 0.35908
| 25 | 305 |  | 0.00098978 | 102.555 | 132.7432 | 0.35894
| 25 | 310 |  | 0.00098957 | 102.5185 | 133.1952 | 0.3588
| 25 | 315 |  | 0.00098936 | 102.4822 | 133.6471 | 0.35865
| 25 | 320 |  | 0.00098916 | 102.4458 | 134.0988 | 0.35851
| 25 | 325 |  | 0.00098895 | 102.4095 | 134.5503 | 0.35837
| 25 | 330 |  | 0.00098874 | 102.3732 | 135.0017 | 0.35822
| 25 | 335 |  | 0.00098854 | 102.3369 | 135.4528 | 0.35808
| 25 | 340 |  | 0.00098833 | 102.3006 | 135.9039 | 0.35793
| 25 | 345 |  | 0.00098813 | 102.2644 | 136.3547 | 0.35779
| 25 | 350 |  | 0.00098792 | 102.2282 | 136.8054 | 0.35764
| 25 | 355 |  | 0.00098772 | 102.1921 | 137.256 | 0.3575
| 25 | 360 |  | 0.00098751 | 102.1559 | 137.7063 | 0.35735
| 25 | 365 |  | 0.00098731 | 102.1198 | 138.1565 | 0.3572
| 25 | 370 |  | 0.0009871 | 102.0838 | 138.6066 | 0.35706
| 25 | 375 |  | 0.0009869 | 102.0477 | 139.0564 | 0.35691
| 25 | 380 |  | 0.0009867 | 102.0117 | 139.5061 | 0.35677
| 25 | 385 |  | 0.00098649 | 101.9757 | 139.9557 | 0.35662
| 25 | 390 |  | 0.00098629 | 101.9398 | 140.405 | 0.35647
| 25 | 395 |  | 0.00098609 | 101.9038 | 140.8542 | 0.35632
| 25 | 400 |  | 0.00098588 | 101.8679 | 141.3033 | 0.35618
| 25 | 405 |  | 0.00098568 | 101.832 | 141.7522 | 0.35603
| 25 | 410 |  | 0.00098548 | 101.7962 | 142.2009 | 0.35588
| 25 | 415 |  | 0.00098528 | 101.7604 | 142.6495 | 0.35573
| 25 | 420 |  | 0.00098508 | 101.7246 | 143.0979 | 0.35559
| 25 | 425 |  | 0.00098488 | 101.6888 | 143.5461 | 0.35544
| 25 | 430 |  | 0.00098468 | 101.6531 | 143.9942 | 0.35529
| 25 | 435 |  | 0.00098448 | 101.6174 | 144.4421 | 0.35514
| 25 | 440 |  | 0.00098428 | 101.5817 | 144.8898 | 0.35499
| 25 | 445 |  | 0.00098408 | 101.546 | 145.3374 | 0.35484
| 25 | 450 |  | 0.00098388 | 101.5104 | 145.7849 | 0.35469
| 25 | 455 |  | 0.00098368 | 101.4748 | 146.2321 | 0.35454
| 25 | 460 |  | 0.00098348 | 101.4392 | 146.6792 | 0.35439
| 25 | 465 |  | 0.00098328 | 101.4037 | 147.1262 | 0.35424
| 25 | 470 |  | 0.00098308 | 101.3682 | 147.573 | 0.35409
| 25 | 475 |  | 0.00098288 | 101.3327 | 148.0196 | 0.35394
| 25 | 480 |  | 0.00098269 | 101.2972 | 148.4661 | 0.35379
| 25 | 485 |  | 0.00098249 | 101.2618 | 148.9124 | 0.35364
| 25 | 490 |  | 0.00098229 | 101.2263 | 149.3586 | 0.35349
| 25 | 495 |  | 0.00098209 | 101.191 | 149.8046 | 0.35334
| 25 | 500 |  | 0.0009819 | 101.1556 | 150.2505 | 0.35319
| 50 | 25 |  | 0.001011 | 208.9532 | 211.4808 | 0.70264 | 50
| 50 | 30 |  | 0.0010108 | 208.8792 | 211.9116 | 0.70241
| 50 | 35 |  | 0.0010106 | 208.8053 | 212.3423 | 0.70218
| 50 | 40 |  | 0.0010104 | 208.7315 | 212.773 | 0.70195
| 50 | 45 |  | 0.0010102 | 208.6579 | 213.2035 | 0.70172
| 50 | 50 |  | 0.0010099 | 208.5843 | 213.634 | 0.70149
| 50 | 55 |  | 0.0010097 | 208.511 | 214.0644 | 0.70126
| 50 | 60 |  | 0.0010095 | 208.4377 | 214.4947 | 0.70103
| 50 | 65 |  | 0.0010093 | 208.3646 | 214.9249 | 0.7008
| 50 | 70 |  | 0.0010091 | 208.2916 | 215.355 | 0.70057
| 50 | 75 |  | 0.0010088 | 208.2188 | 215.7851 | 0.70034
| 50 | 80 |  | 0.0010086 | 208.1461 | 216.215 | 0.70011
| 50 | 85 |  | 0.0010084 | 208.0735 | 216.6449 | 0.69988
| 50 | 90 |  | 0.0010082 | 208.001 | 217.0747 | 0.69965
| 50 | 95 |  | 0.001008 | 207.9287 | 217.5044 | 0.69942
| 50 | 100 |  | 0.0010078 | 207.8565 | 217.934 | 0.69919
| 50 | 105 |  | 0.0010075 | 207.7844 | 218.3635 | 0.69896
| 50 | 110 |  | 0.0010073 | 207.7125 | 218.793 | 0.69873
| 50 | 115 |  | 0.0010071 | 207.6407 | 219.2224 | 0.6985
| 50 | 120 |  | 0.0010069 | 207.569 | 219.6516 | 0.69827
| 50 | 125 |  | 0.0010067 | 207.4974 | 220.0808 | 0.69804
| 50 | 130 |  | 0.0010065 | 207.426 | 220.5099 | 0.69781
| 50 | 135 |  | 0.0010062 | 207.3547 | 220.939 | 0.69758
| 50 | 140 |  | 0.001006 | 207.2835 | 221.3679 | 0.69735
| 50 | 145 |  | 0.0010058 | 207.2125 | 221.7968 | 0.69712
| 50 | 150 |  | 0.0010056 | 207.1415 | 222.2256 | 0.69689
| 50 | 155 |  | 0.0010054 | 207.0707 | 222.6542 | 0.69666
| 50 | 160 |  | 0.0010052 | 207 | 223.0829 | 0.69643
| 50 | 165 |  | 0.001005 | 206.9295 | 223.5114 | 0.6962
| 50 | 170 |  | 0.0010048 | 206.859 | 223.9398 | 0.69597
| 50 | 175 |  | 0.0010045 | 206.7887 | 224.3682 | 0.69575
| 50 | 180 |  | 0.0010043 | 206.7185 | 224.7964 | 0.69552
| 50 | 185 |  | 0.0010041 | 206.6485 | 225.2246 | 0.69529
| 50 | 190 |  | 0.0010039 | 206.5785 | 225.6527 | 0.69506
| 50 | 195 |  | 0.0010037 | 206.5087 | 226.0807 | 0.69483
| 50 | 200 |  | 0.0010035 | 206.439 | 226.5087 | 0.6946
| 50 | 205 |  | 0.0010033 | 206.3694 | 226.9365 | 0.69437
| 50 | 210 |  | 0.0010031 | 206.2999 | 227.3643 | 0.69414
| 50 | 215 |  | 0.0010029 | 206.2306 | 227.7919 | 0.69392
| 50 | 220 |  | 0.0010026 | 206.1613 | 228.2195 | 0.69369
| 50 | 225 |  | 0.0010024 | 206.0922 | 228.647 | 0.69346
| 50 | 230 |  | 0.0010022 | 206.0232 | 229.0745 | 0.69323
| 50 | 235 |  | 0.001002 | 205.9543 | 229.5018 | 0.693
| 50 | 240 |  | 0.0010018 | 205.8856 | 229.9291 | 0.69278
| 50 | 245 |  | 0.0010016 | 205.8169 | 230.3562 | 0.69255
| 50 | 250 |  | 0.0010014 | 205.7484 | 230.7833 | 0.69232
| 50 | 255 |  | 0.0010012 | 205.68 | 231.2103 | 0.69209
| 50 | 260 |  | 0.001001 | 205.6117 | 231.6372 | 0.69186
| 50 | 265 |  | 0.0010008 | 205.5435 | 232.0641 | 0.69164
| 50 | 270 |  | 0.0010006 | 205.4754 | 232.4908 | 0.69141
| 50 | 275 |  | 0.0010004 | 205.4075 | 232.9175 | 0.69118
| 50 | 280 |  | 0.0010002 | 205.3396 | 233.3441 | 0.69095
| 50 | 285 |  | 0.00099995 | 205.2719 | 233.7706 | 0.69073
| 50 | 290 |  | 0.00099975 | 205.2043 | 234.197 | 0.6905
| 50 | 295 |  | 0.00099954 | 205.1368 | 234.6233 | 0.69027
| 50 | 300 |  | 0.00099934 | 205.0694 | 235.0496 | 0.69004
| 50 | 305 |  | 0.00099913 | 205.0021 | 235.4757 | 0.68982
| 50 | 310 |  | 0.00099893 | 204.935 | 235.9018 | 0.68959
| 50 | 315 |  | 0.00099873 | 204.8679 | 236.3278 | 0.68936
| 50 | 320 |  | 0.00099852 | 204.8009 | 236.7537 | 0.68913
| 50 | 325 |  | 0.00099832 | 204.7341 | 237.1795 | 0.68891
| 50 | 330 |  | 0.00099812 | 204.6674 | 237.6053 | 0.68868
| 50 | 335 |  | 0.00099792 | 204.6008 | 238.0309 | 0.68845
| 50 | 340 |  | 0.00099771 | 204.5343 | 238.4565 | 0.68823
| 50 | 345 |  | 0.00099751 | 204.4679 | 238.882 | 0.688
| 50 | 350 |  | 0.00099731 | 204.4016 | 239.3074 | 0.68777
| 50 | 355 |  | 0.00099711 | 204.3354 | 239.7327 | 0.68755
| 50 | 360 |  | 0.00099691 | 204.2693 | 240.158 | 0.68732
| 50 | 365 |  | 0.00099671 | 204.2033 | 240.5831 | 0.68709
| 50 | 370 |  | 0.00099651 | 204.1375 | 241.0082 | 0.68687
| 50 | 375 |  | 0.00099631 | 204.0717 | 241.4332 | 0.68664
| 50 | 380 |  | 0.00099611 | 204.0061 | 241.8581 | 0.68641
| 50 | 385 |  | 0.00099591 | 203.9405 | 242.2829 | 0.68619
| 50 | 390 |  | 0.00099571 | 203.8751 | 242.7077 | 0.68596
| 50 | 395 |  | 0.00099551 | 203.8098 | 243.1323 | 0.68573
| 50 | 400 |  | 0.00099531 | 203.7445 | 243.5569 | 0.68551
| 50 | 405 |  | 0.00099511 | 203.6794 | 243.9814 | 0.68528
| 50 | 410 |  | 0.00099491 | 203.6144 | 244.4058 | 0.68505
| 50 | 415 |  | 0.00099471 | 203.5495 | 244.8301 | 0.68483
| 50 | 420 |  | 0.00099452 | 203.4847 | 245.2543 | 0.6846
| 50 | 425 |  | 0.00099432 | 203.42 | 245.6785 | 0.68438
| 50 | 430 |  | 0.00099412 | 203.3554 | 246.1026 | 0.68415
| 50 | 435 |  | 0.00099392 | 203.2909 | 246.5266 | 0.68392
| 50 | 440 |  | 0.00099373 | 203.2265 | 246.9505 | 0.6837
| 50 | 445 |  | 0.00099353 | 203.1622 | 247.3743 | 0.68347
| 50 | 450 |  | 0.00099334 | 203.098 | 247.798 | 0.68325
| 50 | 455 |  | 0.00099314 | 203.0339 | 248.2217 | 0.68302
| 50 | 460 |  | 0.00099294 | 202.9699 | 248.6453 | 0.6828
| 50 | 465 |  | 0.00099275 | 202.906 | 249.0688 | 0.68257
| 50 | 470 |  | 0.00099255 | 202.8422 | 249.4922 | 0.68234
| 50 | 475 |  | 0.00099236 | 202.7785 | 249.9155 | 0.68212
| 50 | 480 |  | 0.00099216 | 202.7149 | 250.3388 | 0.68189
| 50 | 485 |  | 0.00099197 | 202.6514 | 250.7619 | 0.68167
| 50 | 490 |  | 0.00099178 | 202.588 | 251.185 | 0.68144
| 50 | 495 |  | 0.00099158 | 202.5247 | 251.608 | 0.68122
| 50 | 500 |  | 0.00099139 | 202.4615 | 252.0309 | 0.68099
| 100 | 25 |  | 0.0010422 | 418.2959 | 420.9015 | 1.3051 | 100
| 100 | 30 |  | 0.001042 | 418.1515 | 421.2774 | 1.3048
| 100 | 35 |  | 0.0010417 | 418.0074 | 421.6534 | 1.3044
| 100 | 40 |  | 0.0010415 | 417.8636 | 422.0295 | 1.304
| 100 | 45 |  | 0.0010412 | 417.7201 | 422.4056 | 1.3036
| 100 | 50 |  | 0.001041 | 417.577 | 422.7819 | 1.3032
| 100 | 55 |  | 0.0010407 | 417.4342 | 423.1582 | 1.3028
| 100 | 60 |  | 0.0010405 | 417.2917 | 423.5345 | 1.3024
| 100 | 65 |  | 0.0010402 | 417.1495 | 423.911 | 1.302
| 100 | 70 |  | 0.00104 | 417.0076 | 424.2875 | 1.3017
| 100 | 75 |  | 0.0010397 | 416.8661 | 424.6641 | 1.3013
| 100 | 80 |  | 0.0010395 | 416.7249 | 425.0407 | 1.3009
| 100 | 85 |  | 0.0010392 | 416.584 | 425.4175 | 1.3005
| 100 | 90 |  | 0.001039 | 416.4434 | 425.7942 | 1.3001
| 100 | 95 |  | 0.0010387 | 416.3031 | 426.1711 | 1.2997
| 100 | 100 |  | 0.0010385 | 416.1631 | 426.548 | 1.2994
| 100 | 105 |  | 0.0010382 | 416.0234 | 426.925 | 1.299
| 100 | 110 |  | 0.001038 | 415.884 | 427.3021 | 1.2986
| 100 | 115 |  | 0.0010378 | 415.745 | 427.6792 | 1.2982
| 100 | 120 |  | 0.0010375 | 415.6062 | 428.0564 | 1.2978
| 100 | 125 |  | 0.0010373 | 415.4677 | 428.4336 | 1.2975
| 100 | 130 |  | 0.001037 | 415.3296 | 428.8109 | 1.2971
| 100 | 135 |  | 0.0010368 | 415.1917 | 429.1883 | 1.2967
| 100 | 140 |  | 0.0010365 | 415.0542 | 429.5657 | 1.2963
| 100 | 145 |  | 0.0010363 | 414.9169 | 429.9432 | 1.296
| 100 | 150 |  | 0.0010361 | 414.7799 | 430.3208 | 1.2956
| 100 | 155 |  | 0.0010358 | 414.6433 | 430.6984 | 1.2952
| 100 | 160 |  | 0.0010356 | 414.5069 | 431.0761 | 1.2948
| 100 | 165 |  | 0.0010353 | 414.3708 | 431.4538 | 1.2944
| 100 | 170 |  | 0.0010351 | 414.235 | 431.8316 | 1.2941
| 100 | 175 |  | 0.0010349 | 414.0995 | 432.2095 | 1.2937
| 100 | 180 |  | 0.0010346 | 413.9643 | 432.5874 | 1.2933
| 100 | 185 |  | 0.0010344 | 413.8294 | 432.9654 | 1.293
| 100 | 190 |  | 0.0010341 | 413.6948 | 433.3434 | 1.2926
| 100 | 195 |  | 0.0010339 | 413.5604 | 433.7215 | 1.2922
| 100 | 200 |  | 0.0010337 | 413.4263 | 434.0996 | 1.2918
| 100 | 205 |  | 0.0010334 | 413.2926 | 434.4778 | 1.2915
| 100 | 210 |  | 0.0010332 | 413.1591 | 434.856 | 1.2911
| 100 | 215 |  | 0.001033 | 413.0259 | 435.2343 | 1.2907
| 100 | 220 |  | 0.0010327 | 412.8929 | 435.6127 | 1.2904
| 100 | 225 |  | 0.0010325 | 412.7603 | 435.9911 | 1.29
| 100 | 230 |  | 0.0010322 | 412.6279 | 436.3696 | 1.2896
| 100 | 235 |  | 0.001032 | 412.4958 | 436.7481 | 1.2892
| 100 | 240 |  | 0.0010318 | 412.364 | 437.1266 | 1.2889
| 100 | 245 |  | 0.0010315 | 412.2324 | 437.5052 | 1.2885
| 100 | 250 |  | 0.0010313 | 412.1012 | 437.8839 | 1.2881
| 100 | 255 |  | 0.0010311 | 411.9702 | 438.2626 | 1.2878
| 100 | 260 |  | 0.0010308 | 411.8394 | 438.6414 | 1.2874
| 100 | 265 |  | 0.0010306 | 411.709 | 439.0202 | 1.287
| 100 | 270 |  | 0.0010304 | 411.5788 | 439.3991 | 1.2867
| 100 | 275 |  | 0.0010301 | 411.4489 | 439.778 | 1.2863
| 100 | 280 |  | 0.0010299 | 411.3192 | 440.1569 | 1.2859
| 100 | 285 |  | 0.0010297 | 411.1898 | 440.5359 | 1.2856
| 100 | 290 |  | 0.0010295 | 411.0607 | 440.915 | 1.2852
| 100 | 295 |  | 0.0010292 | 410.9319 | 441.2941 | 1.2849
| 100 | 300 |  | 0.001029 | 410.8033 | 441.6732 | 1.2845
| 100 | 305 |  | 0.0010288 | 410.6749 | 442.0524 | 1.2841
| 100 | 310 |  | 0.0010285 | 410.5469 | 442.4316 | 1.2838
| 100 | 315 |  | 0.0010283 | 410.4191 | 442.8109 | 1.2834
| 100 | 320 |  | 0.0010281 | 410.2915 | 443.1902 | 1.283
| 100 | 325 |  | 0.0010279 | 410.1643 | 443.5696 | 1.2827
| 100 | 330 |  | 0.0010276 | 410.0372 | 443.949 | 1.2823
| 100 | 335 |  | 0.0010274 | 409.9105 | 444.3285 | 1.282
| 100 | 340 |  | 0.0010272 | 409.7839 | 444.7079 | 1.2816
| 100 | 345 |  | 0.001027 | 409.6577 | 445.0875 | 1.2812
| 100 | 350 |  | 0.0010267 | 409.5317 | 445.4671 | 1.2809
| 100 | 355 |  | 0.0010265 | 409.4059 | 445.8467 | 1.2805
| 100 | 360 |  | 0.0010263 | 409.2804 | 446.2263 | 1.2802
| 100 | 365 |  | 0.0010261 | 409.1552 | 446.606 | 1.2798
| 100 | 370 |  | 0.0010258 | 409.0302 | 446.9858 | 1.2795
| 100 | 375 |  | 0.0010256 | 408.9054 | 447.3655 | 1.2791
| 100 | 380 |  | 0.0010254 | 408.7809 | 447.7454 | 1.2787
| 100 | 385 |  | 0.0010252 | 408.6567 | 448.1252 | 1.2784
| 100 | 390 |  | 0.0010249 | 408.5327 | 448.5051 | 1.278
| 100 | 395 |  | 0.0010247 | 408.4089 | 448.885 | 1.2777
| 100 | 400 |  | 0.0010245 | 408.2854 | 449.265 | 1.2773
| 100 | 405 |  | 0.0010243 | 408.1621 | 449.645 | 1.277
| 100 | 410 |  | 0.001024 | 408.0391 | 450.025 | 1.2766
| 100 | 415 |  | 0.0010238 | 407.9163 | 450.4051 | 1.2763
| 100 | 420 |  | 0.0010236 | 407.7938 | 450.7852 | 1.2759
| 100 | 425 |  | 0.0010234 | 407.6715 | 451.1654 | 1.2756
| 100 | 430 |  | 0.0010232 | 407.5494 | 451.5456 | 1.2752
| 100 | 435 |  | 0.0010229 | 407.4276 | 451.9258 | 1.2749
| 100 | 440 |  | 0.0010227 | 407.306 | 452.306 | 1.2745
| 100 | 445 |  | 0.0010225 | 407.1847 | 452.6863 | 1.2741
| 100 | 450 |  | 0.0010223 | 407.0635 | 453.0667 | 1.2738
| 100 | 455 |  | 0.0010221 | 406.9427 | 453.447 | 1.2734
| 100 | 460 |  | 0.0010219 | 406.822 | 453.8274 | 1.2731
| 100 | 465 |  | 0.0010216 | 406.7016 | 454.2078 | 1.2727
| 100 | 470 |  | 0.0010214 | 406.5814 | 454.5883 | 1.2724
| 100 | 475 |  | 0.0010212 | 406.4615 | 454.9688 | 1.2721
| 100 | 480 |  | 0.001021 | 406.3418 | 455.3493 | 1.2717
| 100 | 485 |  | 0.0010208 | 406.2223 | 455.7298 | 1.2714
| 100 | 490 |  | 0.0010206 | 406.103 | 456.1104 | 1.271
| 100 | 495 |  | 0.0010203 | 405.984 | 456.491 | 1.2707
| 100 | 500 |  | 0.0010201 | 405.8652 | 456.8716 | 1.2703
| 150 | 25 |  | 0.0010891 | 630.7799 | 633.5027 | 1.8397 | 150
| 150 | 30 |  | 0.0010888 | 630.5462 | 633.8126 | 1.8391
| 150 | 35 |  | 0.0010885 | 630.3132 | 634.1228 | 1.8386
| 150 | 40 |  | 0.0010881 | 630.0808 | 634.4334 | 1.838
| 150 | 45 |  | 0.0010878 | 629.8491 | 634.7442 | 1.8375
| 150 | 50 |  | 0.0010875 | 629.618 | 635.0554 | 1.8369
| 150 | 55 |  | 0.0010872 | 629.3875 | 635.3669 | 1.8364
| 150 | 60 |  | 0.0010868 | 629.1577 | 635.6786 | 1.8358
| 150 | 65 |  | 0.0010865 | 628.9285 | 635.9907 | 1.8353
| 150 | 70 |  | 0.0010862 | 628.6999 | 636.3031 | 1.8347
| 150 | 75 |  | 0.0010858 | 628.472 | 636.6158 | 1.8342
| 150 | 80 |  | 0.0010855 | 628.2446 | 636.9287 | 1.8337
| 150 | 85 |  | 0.0010852 | 628.0179 | 637.242 | 1.8331
| 150 | 90 |  | 0.0010849 | 627.7917 | 637.5556 | 1.8326
| 150 | 95 |  | 0.0010845 | 627.5662 | 637.8694 | 1.832
| 150 | 100 |  | 0.0010842 | 627.3413 | 638.1836 | 1.8315
| 150 | 105 |  | 0.0010839 | 627.117 | 638.498 | 1.831
| 150 | 110 |  | 0.0010836 | 626.8933 | 638.8127 | 1.8304
| 150 | 115 |  | 0.0010833 | 626.6702 | 639.1277 | 1.8299
| 150 | 120 |  | 0.0010829 | 626.4476 | 639.4429 | 1.8294
| 150 | 125 |  | 0.0010826 | 626.2257 | 639.7585 | 1.8288
| 150 | 130 |  | 0.0010823 | 626.0043 | 640.0743 | 1.8283
| 150 | 135 |  | 0.001082 | 625.7835 | 640.3904 | 1.8278
| 150 | 140 |  | 0.0010817 | 625.5633 | 640.7068 | 1.8272
| 150 | 145 |  | 0.0010814 | 625.3437 | 641.0234 | 1.8267
| 150 | 150 |  | 0.001081 | 625.1246 | 641.3403 | 1.8262
| 150 | 155 |  | 0.0010807 | 624.9061 | 641.6575 | 1.8256
| 150 | 160 |  | 0.0010804 | 624.6882 | 641.9749 | 1.8251
| 150 | 165 |  | 0.0010801 | 624.4708 | 642.2926 | 1.8246
| 150 | 170 |  | 0.0010798 | 624.254 | 642.6106 | 1.8241
| 150 | 175 |  | 0.0010795 | 624.0378 | 642.9288 | 1.8235
| 150 | 180 |  | 0.0010792 | 623.8221 | 643.2473 | 1.823
| 150 | 185 |  | 0.0010789 | 623.6069 | 643.566 | 1.8225
| 150 | 190 |  | 0.0010786 | 623.3923 | 643.885 | 1.822
| 150 | 195 |  | 0.0010783 | 623.1783 | 644.2043 | 1.8215
| 150 | 200 |  | 0.0010779 | 622.9648 | 644.5238 | 1.8209
| 150 | 205 |  | 0.0010776 | 622.7518 | 644.8435 | 1.8204
| 150 | 210 |  | 0.0010773 | 622.5394 | 645.1635 | 1.8199
| 150 | 215 |  | 0.001077 | 622.3275 | 645.4837 | 1.8194
| 150 | 220 |  | 0.0010767 | 622.1162 | 645.8042 | 1.8189
| 150 | 225 |  | 0.0010764 | 621.9053 | 646.125 | 1.8184
| 150 | 230 |  | 0.0010761 | 621.695 | 646.4459 | 1.8178
| 150 | 235 |  | 0.0010758 | 621.4853 | 646.7671 | 1.8173
| 150 | 240 |  | 0.0010755 | 621.276 | 647.0886 | 1.8168
| 150 | 245 |  | 0.0010752 | 621.0673 | 647.4102 | 1.8163
| 150 | 250 |  | 0.0010749 | 620.8591 | 647.7322 | 1.8158
| 150 | 255 |  | 0.0010746 | 620.6514 | 648.0543 | 1.8153
| 150 | 260 |  | 0.0010743 | 620.4442 | 648.3767 | 1.8148
| 150 | 265 |  | 0.001074 | 620.2375 | 648.6993 | 1.8143
| 150 | 270 |  | 0.0010737 | 620.0313 | 649.0221 | 1.8138
| 150 | 275 |  | 0.0010734 | 619.8256 | 649.3452 | 1.8133
| 150 | 280 |  | 0.0010731 | 619.6205 | 649.6685 | 1.8128
| 150 | 285 |  | 0.0010728 | 619.4158 | 649.992 | 1.8123
| 150 | 290 |  | 0.0010726 | 619.2116 | 650.3157 | 1.8118
| 150 | 295 |  | 0.0010723 | 619.008 | 650.6397 | 1.8113
| 150 | 300 |  | 0.001072 | 618.8048 | 650.9638 | 1.8107
| 150 | 305 |  | 0.0010717 | 618.6021 | 651.2882 | 1.8102
| 150 | 310 |  | 0.0010714 | 618.3999 | 651.6129 | 1.8098
| 150 | 315 |  | 0.0010711 | 618.1982 | 651.9377 | 1.8093
| 150 | 320 |  | 0.0010708 | 617.997 | 652.2627 | 1.8088
| 150 | 325 |  | 0.0010705 | 617.7962 | 652.588 | 1.8083
| 150 | 330 |  | 0.0010702 | 617.596 | 652.9135 | 1.8078
| 150 | 335 |  | 0.0010699 | 617.3962 | 653.2391 | 1.8073
| 150 | 340 |  | 0.0010697 | 617.1968 | 653.565 | 1.8068
| 150 | 345 |  | 0.0010694 | 616.998 | 653.8911 | 1.8063
| 150 | 350 |  | 0.0010691 | 616.7996 | 654.2174 | 1.8058
| 150 | 355 |  | 0.0010688 | 616.6017 | 654.5439 | 1.8053
| 150 | 360 |  | 0.0010685 | 616.4043 | 654.8706 | 1.8048
| 150 | 365 |  | 0.0010682 | 616.2073 | 655.1975 | 1.8043
| 150 | 370 |  | 0.0010679 | 616.0108 | 655.5247 | 1.8038
| 150 | 375 |  | 0.0010677 | 615.8148 | 655.852 | 1.8033
| 150 | 380 |  | 0.0010674 | 615.6192 | 656.1795 | 1.8029
| 150 | 385 |  | 0.0010671 | 615.424 | 656.5072 | 1.8024
| 150 | 390 |  | 0.0010668 | 615.2293 | 656.8351 | 1.8019
| 150 | 395 |  | 0.0010665 | 615.0351 | 657.1632 | 1.8014
| 150 | 400 |  | 0.0010663 | 614.8413 | 657.4915 | 1.8009
| 150 | 405 |  | 0.001066 | 614.648 | 657.82 | 1.8004
| 150 | 410 |  | 0.0010657 | 614.4551 | 658.1487 | 1.7999
| 150 | 415 |  | 0.0010654 | 614.2627 | 658.4775 | 1.7995
| 150 | 420 |  | 0.0010651 | 614.0707 | 658.8066 | 1.799
| 150 | 425 |  | 0.0010649 | 613.8791 | 659.1358 | 1.7985
| 150 | 430 |  | 0.0010646 | 613.688 | 659.4653 | 1.798
| 150 | 435 |  | 0.0010643 | 613.4973 | 659.7949 | 1.7975
| 150 | 440 |  | 0.001064 | 613.3071 | 660.1247 | 1.7971
| 150 | 445 |  | 0.0010638 | 613.1172 | 660.4547 | 1.7966
| 150 | 450 |  | 0.0010635 | 612.9279 | 660.7849 | 1.7961
| 150 | 455 |  | 0.0010632 | 612.7389 | 661.1152 | 1.7956
| 150 | 460 |  | 0.0010629 | 612.5504 | 661.4458 | 1.7952
| 150 | 465 |  | 0.0010627 | 612.3623 | 661.7765 | 1.7947
| 150 | 470 |  | 0.0010624 | 612.1746 | 662.1074 | 1.7942
| 150 | 475 |  | 0.0010621 | 611.9873 | 662.4384 | 1.7937
| 150 | 480 |  | 0.0010619 | 611.8005 | 662.7697 | 1.7933
| 150 | 485 |  | 0.0010616 | 611.614 | 663.1011 | 1.7928
| 150 | 490 |  | 0.0010613 | 611.428 | 663.4327 | 1.7923
| 150 | 495 |  | 0.0010611 | 611.2424 | 663.7644 | 1.7919
| 150 | 500 |  | 0.0010608 | 611.0573 | 664.0964 | 1.7914
| 200 | 25 |  | 0.0011556 | 849.8859 | 852.7748 | 2.3293 | 200
| 200 | 30 |  | 0.001155 | 849.513 | 852.9781 | 2.3285
| 200 | 35 |  | 0.0011545 | 849.1414 | 853.1823 | 2.3277
| 200 | 40 |  | 0.001154 | 848.7713 | 853.3874 | 2.3269
| 200 | 45 |  | 0.0011535 | 848.4026 | 853.5935 | 2.3261
| 200 | 50 |  | 0.001153 | 848.0352 | 853.8004 | 2.3254
| 200 | 55 |  | 0.0011525 | 847.6693 | 854.0083 | 2.3246
| 200 | 60 |  | 0.0011521 | 847.3047 | 854.217 | 2.3238
| 200 | 65 |  | 0.0011516 | 846.9415 | 854.4266 | 2.323
| 200 | 70 |  | 0.0011511 | 846.5796 | 854.6371 | 2.3223
| 200 | 75 |  | 0.0011506 | 846.2191 | 854.8485 | 2.3215
| 200 | 80 |  | 0.0011501 | 845.8599 | 855.0607 | 2.3207
| 200 | 85 |  | 0.0011496 | 845.502 | 855.2737 | 2.32
| 200 | 90 |  | 0.0011491 | 845.1454 | 855.4876 | 2.3192
| 200 | 95 |  | 0.0011487 | 844.7901 | 855.7023 | 2.3184
| 200 | 100 |  | 0.0011482 | 844.4361 | 855.9179 | 2.3177
| 200 | 105 |  | 0.0011477 | 844.0834 | 856.1342 | 2.3169
| 200 | 110 |  | 0.0011472 | 843.7319 | 856.3514 | 2.3162
| 200 | 115 |  | 0.0011468 | 843.3817 | 856.5694 | 2.3154
| 200 | 120 |  | 0.0011463 | 843.0328 | 856.7882 | 2.3147
| 200 | 125 |  | 0.0011458 | 842.685 | 857.0077 | 2.3139
| 200 | 130 |  | 0.0011453 | 842.3386 | 857.2281 | 2.3132
| 200 | 135 |  | 0.0011449 | 841.9933 | 857.4492 | 2.3124
| 200 | 140 |  | 0.0011444 | 841.6492 | 857.6711 | 2.3117
| 200 | 145 |  | 0.001144 | 841.3063 | 857.8937 | 2.311
| 200 | 150 |  | 0.0011435 | 840.9647 | 858.1171 | 2.3102
| 200 | 155 |  | 0.001143 | 840.6242 | 858.3412 | 2.3095
| 200 | 160 |  | 0.0011426 | 840.2848 | 858.5661 | 2.3088
| 200 | 165 |  | 0.0011421 | 839.9467 | 858.7917 | 2.308
| 200 | 170 |  | 0.0011417 | 839.6097 | 859.0181 | 2.3073
| 200 | 175 |  | 0.0011412 | 839.2738 | 859.2452 | 2.3066
| 200 | 180 |  | 0.0011408 | 838.9391 | 859.473 | 2.3058
| 200 | 185 |  | 0.0011403 | 838.6055 | 859.7014 | 2.3051
| 200 | 190 |  | 0.0011399 | 838.273 | 859.9307 | 2.3044
| 200 | 195 |  | 0.0011394 | 837.9417 | 860.1606 | 2.3037
| 200 | 200 |  | 0.001139 | 837.6114 | 860.3911 | 2.303
| 200 | 205 |  | 0.0011385 | 837.2823 | 860.6224 | 2.3023
| 200 | 210 |  | 0.0011381 | 836.9542 | 860.8544 | 2.3015
| 200 | 215 |  | 0.0011377 | 836.6273 | 861.087 | 2.3008
| 200 | 220 |  | 0.0011372 | 836.3014 | 861.3203 | 2.3001
| 200 | 225 |  | 0.0011368 | 835.9765 | 861.5543 | 2.2994
| 200 | 230 |  | 0.0011364 | 835.6528 | 861.7889 | 2.2987
| 200 | 235 |  | 0.0011359 | 835.33 | 862.0242 | 2.298
| 200 | 240 |  | 0.0011355 | 835.0084 | 862.2602 | 2.2973
| 200 | 245 |  | 0.0011351 | 834.6877 | 862.4967 | 2.2966
| 200 | 250 |  | 0.0011346 | 834.3681 | 862.734 | 2.2959
| 200 | 255 |  | 0.0011342 | 834.0496 | 862.9718 | 2.2952
| 200 | 260 |  | 0.0011338 | 833.732 | 863.2103 | 2.2945
| 200 | 265 |  | 0.0011334 | 833.4155 | 863.4494 | 2.2938
| 200 | 270 |  | 0.0011329 | 833.0999 | 863.6891 | 2.2931
| 200 | 275 |  | 0.0011325 | 832.7854 | 863.9294 | 2.2924
| 200 | 280 |  | 0.0011321 | 832.4718 | 864.1704 | 2.2918
| 200 | 285 |  | 0.0011317 | 832.1593 | 864.4119 | 2.2911
| 200 | 290 |  | 0.0011313 | 831.8477 | 864.6541 | 2.2904
| 200 | 295 |  | 0.0011308 | 831.537 | 864.8968 | 2.2897
| 200 | 300 |  | 0.0011304 | 831.2274 | 865.1402 | 2.289
| 200 | 305 |  | 0.00113 | 830.9187 | 865.3841 | 2.2883
| 200 | 310 |  | 0.0011296 | 830.611 | 865.6286 | 2.2877
| 200 | 315 |  | 0.0011292 | 830.3042 | 865.8737 | 2.287
| 200 | 320 |  | 0.0011288 | 829.9983 | 866.1193 | 2.2863
| 200 | 325 |  | 0.0011284 | 829.6934 | 866.3655 | 2.2856
| 200 | 330 |  | 0.001128 | 829.3894 | 866.6123 | 2.285
| 200 | 335 |  | 0.0011276 | 829.0864 | 866.8597 | 2.2843
| 200 | 340 |  | 0.0011272 | 828.7842 | 867.1076 | 2.2836
| 200 | 345 |  | 0.0011268 | 828.483 | 867.356 | 2.283
| 200 | 350 |  | 0.0011264 | 828.1827 | 867.605 | 2.2823
| 200 | 355 |  | 0.001126 | 827.8832 | 867.8546 | 2.2816
| 200 | 360 |  | 0.0011256 | 827.5847 | 868.1046 | 2.281
| 200 | 365 |  | 0.0011252 | 827.2871 | 868.3553 | 2.2803
| 200 | 370 |  | 0.0011248 | 826.9903 | 868.6064 | 2.2797
| 200 | 375 |  | 0.0011244 | 826.6944 | 868.8581 | 2.279
| 200 | 380 |  | 0.001124 | 826.3994 | 869.1103 | 2.2784
| 200 | 385 |  | 0.0011236 | 826.1053 | 869.363 | 2.2777
| 200 | 390 |  | 0.0011232 | 825.812 | 869.6162 | 2.2771
| 200 | 395 |  | 0.0011228 | 825.5196 | 869.87 | 2.2764
| 200 | 400 |  | 0.0011224 | 825.228 | 870.1243 | 2.2758
| 200 | 405 |  | 0.001122 | 824.9373 | 870.379 | 2.2751
| 200 | 410 |  | 0.0011216 | 824.6474 | 870.6343 | 2.2745
| 200 | 415 |  | 0.0011212 | 824.3584 | 870.8901 | 2.2738
| 200 | 420 |  | 0.0011209 | 824.0702 | 871.1463 | 2.2732
| 200 | 425 |  | 0.0011205 | 823.7828 | 871.4031 | 2.2725
| 200 | 430 |  | 0.0011201 | 823.4962 | 871.6603 | 2.2719
| 200 | 435 |  | 0.0011197 | 823.2105 | 871.9181 | 2.2713
| 200 | 440 |  | 0.0011193 | 822.9256 | 872.1763 | 2.2706
| 200 | 445 |  | 0.001119 | 822.6415 | 872.435 | 2.27
| 200 | 450 |  | 0.0011186 | 822.3582 | 872.6941 | 2.2693
| 200 | 455 |  | 0.0011182 | 822.0756 | 872.9538 | 2.2687
| 200 | 460 |  | 0.0011178 | 821.7939 | 873.2139 | 2.2681
| 200 | 465 |  | 0.0011175 | 821.513 | 873.4744 | 2.2674
| 200 | 470 |  | 0.0011171 | 821.2329 | 873.7355 | 2.2668
| 200 | 475 |  | 0.0011167 | 820.9535 | 873.997 | 2.2662
| 200 | 480 |  | 0.0011163 | 820.6749 | 874.2589 | 2.2656
| 200 | 485 |  | 0.001116 | 820.3971 | 874.5213 | 2.2649
| 200 | 490 |  | 0.0011156 | 820.1201 | 874.7841 | 2.2643
| 200 | 495 |  | 0.0011152 | 819.8438 | 875.0474 | 2.2637
| 200 | 500 |  | 0.0011149 | 819.5683 | 875.3112 | 2.2631
| 250 | 25 | [5 empty] | 250
| 250 | 30
| 250 | 35
| 250 | 40
| 250 | 45
| 250 | 50 |  | 0.0012499 | 1079.4126 | 1085.662 | 2.7909
| 250 | 55 |  | 0.001249 | 1078.7852 | 1085.6545 | 2.7897
| 250 | 60 |  | 0.0012481 | 1078.1616 | 1085.6501 | 2.7885
| 250 | 65 |  | 0.0012472 | 1077.5418 | 1085.6486 | 2.7873
| 250 | 70 |  | 0.0012463 | 1076.9258 | 1085.65 | 2.7861
| 250 | 75 |  | 0.0012454 | 1076.3135 | 1085.6543 | 2.7849
| 250 | 80 |  | 0.0012446 | 1075.7048 | 1085.6614 | 2.7837
| 250 | 85 |  | 0.0012437 | 1075.0997 | 1085.6712 | 2.7826
| 250 | 90 |  | 0.0012429 | 1074.4982 | 1085.6839 | 2.7814
| 250 | 95 |  | 0.001242 | 1073.9002 | 1085.6992 | 2.7802
| 250 | 100 |  | 0.0012412 | 1073.3056 | 1085.7172 | 2.7791
| 250 | 105 |  | 0.0012403 | 1072.7145 | 1085.7378 | 2.7779
| 250 | 110 |  | 0.0012395 | 1072.1267 | 1085.761 | 2.7768
| 250 | 115 |  | 0.0012387 | 1071.5422 | 1085.7867 | 2.7757
| 250 | 120 |  | 0.0012378 | 1070.961 | 1085.815 | 2.7745
| 250 | 125 |  | 0.001237 | 1070.383 | 1085.8457 | 2.7734
| 250 | 130 |  | 0.0012362 | 1069.8083 | 1085.8789 | 2.7723
| 250 | 135 |  | 0.0012354 | 1069.2367 | 1085.9146 | 2.7712
| 250 | 140 |  | 0.0012346 | 1068.6682 | 1085.9526 | 2.7701
| 250 | 145 |  | 0.0012338 | 1068.1028 | 1085.9929 | 2.769
| 250 | 150 |  | 0.001233 | 1067.5405 | 1086.0356 | 2.7679
| 250 | 155 |  | 0.0012322 | 1066.9811 | 1086.0806 | 2.7668
| 250 | 160 |  | 0.0012314 | 1066.4247 | 1086.1278 | 2.7657
| 250 | 165 |  | 0.0012307 | 1065.8713 | 1086.1772 | 2.7646
| 250 | 170 |  | 0.0012299 | 1065.3207 | 1086.2289 | 2.7635
| 250 | 175 |  | 0.0012291 | 1064.773 | 1086.2827 | 2.7625
| 250 | 180 |  | 0.0012284 | 1064.2282 | 1086.3387 | 2.7614
| 250 | 185 |  | 0.0012276 | 1063.6861 | 1086.3968 | 2.7603
| 250 | 190 |  | 0.0012269 | 1063.1468 | 1086.457 | 2.7593
| 250 | 195 |  | 0.0012261 | 1062.6102 | 1086.5193 | 2.7582
| 250 | 200 |  | 0.0012254 | 1062.0764 | 1086.5836 | 2.7572
| 250 | 205 |  | 0.0012246 | 1061.5452 | 1086.6499 | 2.7561
| 250 | 210 |  | 0.0012239 | 1061.0167 | 1086.7182 | 2.7551
| 250 | 215 |  | 0.0012232 | 1060.4907 | 1086.7885 | 2.7541
| 250 | 220 |  | 0.0012224 | 1059.9674 | 1086.8607 | 2.753
| 250 | 225 |  | 0.0012217 | 1059.4466 | 1086.9348 | 2.752
| 250 | 230 |  | 0.001221 | 1058.9283 | 1087.0109 | 2.751
| 250 | 235 |  | 0.0012203 | 1058.4125 | 1087.0888 | 2.75
| 250 | 240 |  | 0.0012196 | 1057.8993 | 1087.1686 | 2.749
| 250 | 245 |  | 0.0012188 | 1057.3884 | 1087.2502 | 2.7479
| 250 | 250 |  | 0.0012181 | 1056.88 | 1087.3336 | 2.7469
| 250 | 255 |  | 0.0012174 | 1056.374 | 1087.4188 | 2.7459
| 250 | 260 |  | 0.0012167 | 1055.8703 | 1087.5057 | 2.7449
| 250 | 265 |  | 0.0012161 | 1055.369 | 1087.5945 | 2.7439
| 250 | 270 |  | 0.0012154 | 1054.87 | 1087.6849 | 2.743
| 250 | 275 |  | 0.0012147 | 1054.3733 | 1087.7771 | 2.742
| 250 | 280 |  | 0.001214 | 1053.8789 | 1087.8709 | 2.741
| 250 | 285 |  | 0.0012133 | 1053.3867 | 1087.9664 | 2.74
| 250 | 290 |  | 0.0012126 | 1052.8968 | 1088.0636 | 2.739
| 250 | 295 |  | 0.001212 | 1052.4091 | 1088.1624 | 2.7381
| 250 | 300 |  | 0.0012113 | 1051.9235 | 1088.2629 | 2.7371
| 250 | 305 |  | 0.0012106 | 1051.4401 | 1088.3649 | 2.7361
| 250 | 310 |  | 0.00121 | 1050.9589 | 1088.4685 | 2.7352
| 250 | 315 |  | 0.0012093 | 1050.4798 | 1088.5737 | 2.7342
| 250 | 320 |  | 0.0012087 | 1050.0028 | 1088.6804 | 2.7333
| 250 | 325 |  | 0.001208 | 1049.5278 | 1088.7887 | 2.7323
| 250 | 330 |  | 0.0012074 | 1049.055 | 1088.8985 | 2.7314
| 250 | 335 |  | 0.0012067 | 1048.5841 | 1089.0098 | 2.7304
| 250 | 340 |  | 0.0012061 | 1048.1153 | 1089.1225 | 2.7295
| 250 | 345 |  | 0.0012055 | 1047.6485 | 1089.2368 | 2.7286
| 250 | 350 |  | 0.0012048 | 1047.1837 | 1089.3525 | 2.7276
| 250 | 355 |  | 0.0012042 | 1046.7208 | 1089.4696 | 2.7267
| 250 | 360 |  | 0.0012036 | 1046.2599 | 1089.5882 | 2.7258
| 250 | 365 |  | 0.0012029 | 1045.801 | 1089.7081 | 2.7249
| 250 | 370 |  | 0.0012023 | 1045.3439 | 1089.8295 | 2.724
| 250 | 375 |  | 0.0012017 | 1044.8887 | 1089.9523 | 2.723
| 250 | 380 |  | 0.0012011 | 1044.4354 | 1090.0764 | 2.7221
| 250 | 385 |  | 0.0012005 | 1043.984 | 1090.2019 | 2.7212
| 250 | 390 |  | 0.0011999 | 1043.5344 | 1090.3287 | 2.7203
| 250 | 395 |  | 0.0011992 | 1043.0867 | 1090.4568 | 2.7194
| 250 | 400 |  | 0.0011986 | 1042.6407 | 1090.5863 | 2.7185
| 250 | 405 |  | 0.001198 | 1042.1966 | 1090.717 | 2.7176
| 250 | 410 |  | 0.0011974 | 1041.7542 | 1090.8491 | 2.7167
| 250 | 415 |  | 0.0011968 | 1041.3136 | 1090.9824 | 2.7158
| 250 | 420 |  | 0.0011962 | 1040.8747 | 1091.117 | 2.715
| 250 | 425 |  | 0.0011957 | 1040.4376 | 1091.2529 | 2.7141
| 250 | 430 |  | 0.0011951 | 1040.0022 | 1091.39 | 2.7132
| 250 | 435 |  | 0.0011945 | 1039.5685 | 1091.5283 | 2.7123
| 250 | 440 |  | 0.0011939 | 1039.1366 | 1091.6679 | 2.7114
| 250 | 445 |  | 0.0011933 | 1038.7062 | 1091.8086 | 2.7106
| 250 | 450 |  | 0.0011927 | 1038.2776 | 1091.9506 | 2.7097
| 250 | 455 |  | 0.0011922 | 1037.8506 | 1092.0937 | 2.7088
| 250 | 460 |  | 0.0011916 | 1037.4252 | 1092.238 | 2.708
| 250 | 465 |  | 0.001191 | 1037.0015 | 1092.3835 | 2.7071
| 250 | 470 |  | 0.0011904 | 1036.5793 | 1092.5301 | 2.7062
| 250 | 475 |  | 0.0011899 | 1036.1588 | 1092.6779 | 2.7054
| 250 | 480 |  | 0.0011893 | 1035.7398 | 1092.8268 | 2.7045
| 250 | 485 |  | 0.0011888 | 1035.3224 | 1092.9768 | 2.7037
| 250 | 490 |  | 0.0011882 | 1034.9066 | 1093.128 | 2.7028
| 250 | 495 |  | 0.0011876 | 1034.4923 | 1093.2802 | 2.702
| 250 | 500 |  | 0.0011871 | 1034.0796 | 1093.4335 | 2.7012
| 300 | 25 | [5 empty] | 300
| 300 | 30
| 300 | 35
| 300 | 40
| 300 | 45
| 300 | 50
| 300 | 55
| 300 | 60
| 300 | 65
| 300 | 70
| 300 | 75
| 300 | 80
| 300 | 85
| 300 | 90
| 300 | 95
| 300 | 100 |  | 0.001398 | 1329.1163 | 1343.0966 | 3.2484
| 300 | 105 |  | 0.0013959 | 1327.876 | 1342.5331 | 3.2462
| 300 | 110 |  | 0.0013938 | 1326.652 | 1341.9841 | 3.244
| 300 | 115 |  | 0.0013918 | 1325.4438 | 1341.4492 | 3.2418
| 300 | 120 |  | 0.0013898 | 1324.2509 | 1340.9279 | 3.2397
| 300 | 125 |  | 0.0013878 | 1323.0727 | 1340.4198 | 3.2376
| 300 | 130 |  | 0.0013858 | 1321.909 | 1339.9245 | 3.2355
| 300 | 135 |  | 0.0013839 | 1320.7592 | 1339.4415 | 3.2335
| 300 | 140 |  | 0.001382 | 1319.6229 | 1338.9706 | 3.2315
| 300 | 145 |  | 0.0013801 | 1318.4997 | 1338.5113 | 3.2295
| 300 | 150 |  | 0.0013783 | 1317.3894 | 1338.0633 | 3.2275
| 300 | 155 |  | 0.0013764 | 1316.2914 | 1337.6262 | 3.2255
| 300 | 160 |  | 0.0013746 | 1315.2056 | 1337.1998 | 3.2236
| 300 | 165 |  | 0.0013729 | 1314.1315 | 1336.7838 | 3.2216
| 300 | 170 |  | 0.0013711 | 1313.0688 | 1336.3779 | 3.2197
| 300 | 175 |  | 0.0013694 | 1312.0173 | 1335.9818 | 3.2179
| 300 | 180 |  | 0.0013677 | 1310.9767 | 1335.5952 | 3.216
| 300 | 185 |  | 0.001366 | 1309.9467 | 1335.2179 | 3.2141
| 300 | 190 |  | 0.0013643 | 1308.927 | 1334.8497 | 3.2123
| 300 | 195 |  | 0.0013627 | 1307.9175 | 1334.4903 | 3.2105
| 300 | 200 |  | 0.0013611 | 1306.9178 | 1334.1395 | 3.2087
| 300 | 205 |  | 0.0013595 | 1305.9277 | 1333.7972 | 3.2069
| 300 | 210 |  | 0.0013579 | 1304.947 | 1333.463 | 3.2051
| 300 | 215 |  | 0.0013563 | 1303.9755 | 1333.1369 | 3.2034
| 300 | 220 |  | 0.0013548 | 1303.013 | 1332.8185 | 3.2016
| 300 | 225 |  | 0.0013533 | 1302.0594 | 1332.5079 | 3.1999
| 300 | 230 |  | 0.0013518 | 1301.1143 | 1332.2046 | 3.1982
| 300 | 235 |  | 0.0013503 | 1300.1776 | 1331.9087 | 3.1965
| 300 | 240 |  | 0.0013488 | 1299.2492 | 1331.62 | 3.1948
| 300 | 245 |  | 0.0013473 | 1298.3289 | 1331.3382 | 3.1932
| 300 | 250 |  | 0.0013459 | 1297.4165 | 1331.0633 | 3.1915
| 300 | 255 |  | 0.0013444 | 1296.5118 | 1330.7951 | 3.1899
| 300 | 260 |  | 0.001343 | 1295.6147 | 1330.5334 | 3.1882
| 300 | 265 |  | 0.0013416 | 1294.7251 | 1330.2781 | 3.1866
| 300 | 270 |  | 0.0013402 | 1293.8428 | 1330.0291 | 3.185
| 300 | 275 |  | 0.0013389 | 1292.9676 | 1329.7863 | 3.1834
| 300 | 280 |  | 0.0013375 | 1292.0995 | 1329.5495 | 3.1818
| 300 | 285 |  | 0.0013362 | 1291.2383 | 1329.3187 | 3.1803
| 300 | 290 |  | 0.0013348 | 1290.3838 | 1329.0936 | 3.1787
| 300 | 295 |  | 0.0013335 | 1289.536 | 1328.8742 | 3.1772
| 300 | 300 |  | 0.0013322 | 1288.6948 | 1328.6604 | 3.1756
| 300 | 305 |  | 0.0013309 | 1287.8599 | 1328.4521 | 3.1741
| 300 | 310 |  | 0.0013296 | 1287.0313 | 1328.2492 | 3.1726
| 300 | 315 |  | 0.0013283 | 1286.2089 | 1328.0515 | 3.1711
| 300 | 320 |  | 0.0013271 | 1285.3926 | 1327.859 | 3.1696
| 300 | 325 |  | 0.0013258 | 1284.5823 | 1327.6716 | 3.1681
| 300 | 330 |  | 0.0013246 | 1283.7778 | 1327.4892 | 3.1666
| 300 | 335 |  | 0.0013234 | 1282.9791 | 1327.3117 | 3.1652
| 300 | 340 |  | 0.0013221 | 1282.1861 | 1327.139 | 3.1637
| 300 | 345 |  | 0.0013209 | 1281.3987 | 1326.971 | 3.1623
| 300 | 350 |  | 0.0013197 | 1280.6168 | 1326.8077 | 3.1608
| 300 | 355 |  | 0.0013186 | 1279.8403 | 1326.6489 | 3.1594
| 300 | 360 |  | 0.0013174 | 1279.0691 | 1326.4947 | 3.158
| 300 | 365 |  | 0.0013162 | 1278.3031 | 1326.3449 | 3.1566
| 300 | 370 |  | 0.0013151 | 1277.5423 | 1326.1994 | 3.1552
| 300 | 375 |  | 0.0013139 | 1276.7866 | 1326.0582 | 3.1538
| 300 | 380 |  | 0.0013128 | 1276.0359 | 1325.9212 | 3.1524
| 300 | 385 |  | 0.0013116 | 1275.2901 | 1325.7883 | 3.151
| 300 | 390 |  | 0.0013105 | 1274.5492 | 1325.6596 | 3.1497
| 300 | 395 |  | 0.0013094 | 1273.813 | 1325.5348 | 3.1483
| 300 | 400 |  | 0.0013083 | 1273.0816 | 1325.414 | 3.1469
| 300 | 405 |  | 0.0013072 | 1272.3548 | 1325.297 | 3.1456
| 300 | 410 |  | 0.0013061 | 1271.6325 | 1325.1839 | 3.1443
| 300 | 415 |  | 0.0013051 | 1270.9148 | 1325.0746 | 3.1429
| 300 | 420 |  | 0.001304 | 1270.2016 | 1324.969 | 3.1416
| 300 | 425 |  | 0.0013029 | 1269.4927 | 1324.867 | 3.1403
| 300 | 430 |  | 0.0013019 | 1268.7881 | 1324.7686 | 3.139
| 300 | 435 |  | 0.0013008 | 1268.0879 | 1324.6738 | 3.1377
| 300 | 440 |  | 0.0012998 | 1267.3918 | 1324.5825 | 3.1364
| 300 | 445 |  | 0.0012988 | 1266.6999 | 1324.4946 | 3.1351
| 300 | 450 |  | 0.0012977 | 1266.012 | 1324.4102 | 3.1338
| 300 | 455 |  | 0.0012967 | 1265.3283 | 1324.329 | 3.1326
| 300 | 460 |  | 0.0012957 | 1264.6485 | 1324.2512 | 3.1313
| 300 | 465 |  | 0.0012947 | 1263.9726 | 1324.1767 | 3.13
| 300 | 470 |  | 0.0012937 | 1263.3006 | 1324.1053 | 3.1288
| 300 | 475 |  | 0.0012927 | 1262.6325 | 1324.0372 | 3.1275
| 300 | 480 |  | 0.0012917 | 1261.9682 | 1323.9721 | 3.1263
| 300 | 485 |  | 0.0012908 | 1261.3076 | 1323.9102 | 3.1251
| 300 | 490 |  | 0.0012898 | 1260.6507 | 1323.8513 | 3.1238
| 300 | 495 |  | 0.0012888 | 1259.9974 | 1323.7954 | 3.1226
| 300 | 500 |  | 0.0012879 | 1259.3478 | 1323.7424 | 3.1214
| 350 | 25 | [5 empty] | 350
| 350 | 30
| 350 | 35
| 350 | 40
| 350 | 45
| 350 | 50
| 350 | 55
| 350 | 60
| 350 | 65
| 350 | 70
| 350 | 75
| 350 | 80
| 350 | 85
| 350 | 90
| 350 | 95
| 350 | 100
| 350 | 105
| 350 | 110
| 350 | 115
| 350 | 120
| 350 | 125
| 350 | 130
| 350 | 135
| 350 | 140
| 350 | 145
| 350 | 150
| 350 | 155
| 350 | 160
| 350 | 165
| 350 | 170
| 350 | 175
| 350 | 180
| 350 | 185
| 350 | 190
| 350 | 195
| 350 | 200 |  | 0.0016649 | 1612.6537 | 1645.9511 | 3.7288
| 350 | 205 |  | 0.0016568 | 1609.2748 | 1643.2386 | 3.7232
| 350 | 210 |  | 0.0016491 | 1606.0374 | 1640.6686 | 3.7177
| 350 | 215 |  | 0.0016418 | 1602.9271 | 1638.2261 | 3.7125
| 350 | 220 |  | 0.0016349 | 1599.9319 | 1635.8989 | 3.7074
| 350 | 225 |  | 0.0016282 | 1597.0414 | 1633.6765 | 3.7025
| 350 | 230 |  | 0.0016219 | 1594.2472 | 1631.5501 | 3.6978
| 350 | 235 |  | 0.0016158 | 1591.5416 | 1629.512 | 3.6933
| 350 | 240 |  | 0.0016099 | 1588.9181 | 1627.5555 | 3.6888
| 350 | 245 |  | 0.0016042 | 1586.3709 | 1625.6748 | 3.6845
| 350 | 250 |  | 0.0015988 | 1583.8948 | 1623.8646 | 3.6803
| 350 | 255 |  | 0.0015935 | 1581.4852 | 1622.1203 | 3.6763
| 350 | 260 |  | 0.0015884 | 1579.1379 | 1620.4375 | 3.6723
| 350 | 265 |  | 0.0015835 | 1576.8491 | 1618.8126 | 3.6684
| 350 | 270 |  | 0.0015788 | 1574.6154 | 1617.242 | 3.6646
| 350 | 275 |  | 0.0015741 | 1572.4336 | 1615.7225 | 3.6609
| 350 | 280 |  | 0.0015697 | 1570.3009 | 1614.2512 | 3.6573
| 350 | 285 |  | 0.0015653 | 1568.2145 | 1612.8254 | 3.6537
| 350 | 290 |  | 0.0015611 | 1566.1721 | 1611.4426 | 3.6503
| 350 | 295 |  | 0.0015569 | 1564.1714 | 1610.1007 | 3.6469
| 350 | 300 |  | 0.0015529 | 1562.2103 | 1608.7975 | 3.6435
| 350 | 305 |  | 0.001549 | 1560.2871 | 1607.5311 | 3.6402
| 350 | 310 |  | 0.0015452 | 1558.3999 | 1606.2997 | 3.637
| 350 | 315 |  | 0.0015414 | 1556.547 | 1605.1018 | 3.6339
| 350 | 320 |  | 0.0015378 | 1554.7272 | 1603.9359 | 3.6308
| 350 | 325 |  | 0.0015342 | 1552.9389 | 1602.8005 | 3.6277
| 350 | 330 |  | 0.0015307 | 1551.1809 | 1601.6944 | 3.6247
| 350 | 335 |  | 0.0015273 | 1549.452 | 1600.6164 | 3.6217
| 350 | 340 |  | 0.0015239 | 1547.7511 | 1599.5653 | 3.6188
| 350 | 345 |  | 0.0015207 | 1546.0772 | 1598.5403 | 3.616
| 350 | 350 |  | 0.0015175 | 1544.4292 | 1597.5402 | 3.6131
| 350 | 355 |  | 0.0015143 | 1542.8064 | 1596.5643 | 3.6104
| 350 | 360 |  | 0.0015112 | 1541.2079 | 1595.6116 | 3.6076
| 350 | 365 |  | 0.0015082 | 1539.6328 | 1594.6813 | 3.6049
| 350 | 370 |  | 0.0015052 | 1538.0804 | 1593.7728 | 3.6022
| 350 | 375 |  | 0.0015023 | 1536.55 | 1592.8853 | 3.5996
| 350 | 380 |  | 0.0014994 | 1535.0409 | 1592.0182 | 3.597
| 350 | 385 |  | 0.0014966 | 1533.5524 | 1591.1707 | 3.5945
| 350 | 390 |  | 0.0014938 | 1532.0839 | 1590.3423 | 3.5919
| 350 | 395 |  | 0.0014911 | 1530.6349 | 1589.5325 | 3.5894
| 350 | 400 |  | 0.0014884 | 1529.2047 | 1588.7405 | 3.587
| 350 | 405 |  | 0.0014858 | 1527.7929 | 1587.966 | 3.5845
| 350 | 410 |  | 0.0014832 | 1526.3989 | 1587.2084 | 3.5821
| 350 | 415 |  | 0.0014806 | 1525.0221 | 1586.4673 | 3.5797
| 350 | 420 |  | 0.0014781 | 1523.6622 | 1585.742 | 3.5774
| 350 | 425 |  | 0.0014756 | 1522.3186 | 1585.0323 | 3.5751
| 350 | 430 |  | 0.0014732 | 1520.991 | 1584.3376 | 3.5728
| 350 | 435 |  | 0.0014708 | 1519.6788 | 1583.6575 | 3.5705
| 350 | 440 |  | 0.0014684 | 1518.3817 | 1582.9916 | 3.5682
| 350 | 445 |  | 0.0014661 | 1517.0993 | 1582.3396 | 3.566
| 350 | 450 |  | 0.0014638 | 1515.8311 | 1581.7011 | 3.5638
| 350 | 455 |  | 0.0014615 | 1514.5769 | 1581.0757 | 3.5616
| 350 | 460 |  | 0.0014593 | 1513.3363 | 1580.463 | 3.5595
| 350 | 465 |  | 0.0014571 | 1512.1089 | 1579.8628 | 3.5574
| 350 | 470 |  | 0.0014549 | 1510.8944 | 1579.2746 | 3.5552
| 350 | 475 |  | 0.0014528 | 1509.6925 | 1578.6982 | 3.5532
| 350 | 480 |  | 0.0014506 | 1508.5028 | 1578.1334 | 3.5511
| 350 | 485 |  | 0.0014485 | 1507.3252 | 1577.5797 | 3.549
| 350 | 490 |  | 0.0014465 | 1506.1592 | 1577.037 | 3.547
| 350 | 495 |  | 0.0014444 | 1505.0047 | 1576.5049 | 3.545
| 350 | 500 |  | 0.0014424 | 1503.8614 | 1575.9832 | 3.543
| 373 | 25 | [5 empty] | 373
| 373 | 30
| 373 | 35
| 373 | 40
| 373 | 45
| 373 | 50
| 373 | 55
| 373 | 60
| 373 | 65
| 373 | 70
| 373 | 75
| 373 | 80
| 373 | 85
| 373 | 90
| 373 | 95
| 373 | 100
| 373 | 105
| 373 | 110
| 373 | 115
| 373 | 120
| 373 | 125
| 373 | 130
| 373 | 135
| 373 | 140
| 373 | 145
| 373 | 150
| 373 | 155
| 373 | 160
| 373 | 165
| 373 | 170
| 373 | 175
| 373 | 180
| 373 | 185
| 373 | 190
| 373 | 195
| 373 | 200
| 373 | 205
| 373 | 210
| 373 | 215
| 373 | 220
| 373 | 225
| 373 | 230
| 373 | 235
| 373 | 240
| 373 | 245
| 373 | 250 |  | 0.0019196 | 1775.7134 | 1823.6482 | 3.9947
| 373 | 255 |  | 0.0018965 | 1768.3108 | 1816.6251 | 3.9824
| 373 | 260 |  | 0.001876 | 1761.6025 | 1810.3475 | 3.9712
| 373 | 265 |  | 0.0018577 | 1755.4485 | 1804.6619 | 3.9609
| 373 | 270 |  | 0.001841 | 1749.7494 | 1799.4592 | 3.9514
| 373 | 275 |  | 0.0018258 | 1744.4318 | 1794.6593 | 3.9425
| 373 | 280 |  | 0.0018118 | 1739.4397 | 1790.2011 | 3.9342
| 373 | 285 |  | 0.0017988 | 1734.7295 | 1786.0373 | 3.9263
| 373 | 290 |  | 0.0017867 | 1730.2664 | 1782.1304 | 3.9189
| 373 | 295 |  | 0.0017753 | 1726.0219 | 1778.4499 | 3.9118
| 373 | 300 |  | 0.0017646 | 1721.9727 | 1774.971 | 3.9051
| 373 | 305 |  | 0.0017545 | 1718.099 | 1771.6728 | 3.8986
| 373 | 310 |  | 0.0017449 | 1714.3843 | 1768.5379 | 3.8924
| 373 | 315 |  | 0.0017358 | 1710.8143 | 1765.5514 | 3.8864
| 373 | 320 |  | 0.0017272 | 1707.3765 | 1762.7004 | 3.8807
| 373 | 325 |  | 0.0017189 | 1704.0602 | 1759.9738 | 3.8751
| 373 | 330 |  | 0.001711 | 1700.8561 | 1757.362 | 3.8698
| 373 | 335 |  | 0.0017034 | 1697.7557 | 1754.8563 | 3.8646
| 373 | 340 |  | 0.0016962 | 1694.7516 | 1752.4491 | 3.8596
| 373 | 345 |  | 0.0016892 | 1691.8372 | 1750.1338 | 3.8547
| 373 | 350 |  | 0.0016824 | 1689.0065 | 1747.9042 | 3.8499
| 373 | 355 |  | 0.001676 | 1686.2542 | 1745.7548 | 3.8453
| 373 | 360 |  | 0.0016697 | 1683.5755 | 1743.6808 | 3.8408
| 373 | 365 |  | 0.0016636 | 1680.966 | 1741.6777 | 3.8364
| 373 | 370 |  | 0.0016578 | 1678.4216 | 1739.7413 | 3.8322
| 373 | 375 |  | 0.0016521 | 1675.9388 | 1737.8679 | 3.828
| 373 | 380 |  | 0.0016466 | 1673.5141 | 1736.0541 | 3.8239
| 373 | 385 |  | 0.0016413 | 1671.1446 | 1734.2968 | 3.82
| 373 | 390 |  | 0.0016361 | 1668.8273 | 1732.593 | 3.8161
| 373 | 395 |  | 0.001631 | 1666.5598 | 1730.9401 | 3.8122
| 373 | 400 |  | 0.0016261 | 1664.3395 | 1729.3355 | 3.8085
| 373 | 405 |  | 0.0016214 | 1662.1644 | 1727.7769 | 3.8048
| 373 | 410 |  | 0.0016167 | 1660.0322 | 1726.2623 | 3.8012
| 373 | 415 |  | 0.0016122 | 1657.9411 | 1724.7895 | 3.7977
| 373 | 420 |  | 0.0016077 | 1655.8893 | 1723.3568 | 3.7943
| 373 | 425 |  | 0.0016034 | 1653.8751 | 1721.9623 | 3.7909
| 373 | 430 |  | 0.0015992 | 1651.897 | 1720.6044 | 3.7875
| 373 | 435 |  | 0.0015951 | 1649.9535 | 1719.2816 | 3.7842
| 373 | 440 |  | 0.0015911 | 1648.0433 | 1717.9925 | 3.781
| 373 | 445 |  | 0.0015871 | 1646.165 | 1716.7356 | 3.7778
| 373 | 450 |  | 0.0015833 | 1644.3174 | 1715.5098 | 3.7747
| 373 | 455 |  | 0.0015795 | 1642.4995 | 1714.3138 | 3.7716
| 373 | 460 |  | 0.0015758 | 1640.7101 | 1713.1464 | 3.7686
| 373 | 465 |  | 0.0015721 | 1638.9483 | 1712.0067 | 3.7656
| 373 | 470 |  | 0.0015686 | 1637.213 | 1710.8935 | 3.7627
| 373 | 475 |  | 0.0015651 | 1635.5034 | 1709.806 | 3.7598
| 373 | 480 |  | 0.0015617 | 1633.8186 | 1708.7432 | 3.7569
| 373 | 485 |  | 0.0015583 | 1632.1579 | 1707.7043 | 3.7541
| 373 | 490 |  | 0.001555 | 1630.5203 | 1706.6884 | 3.7513
| 373 | 495 |  | 0.0015518 | 1628.9053 | 1705.6948 | 3.7485
| 373 | 500 |  | 0.0015486 | 1627.3121 | 1704.7227 | 3.7458